## ETABS Data
TABLE: Pier Section Properties
Story | Pier | Width Bottom | Thickness Bottom | Width Top | Thickness Top | Material | CG Bottom X | CG Bottom Y | CG Bottom Z | CG Top X | CG Top Y | CG Top Z
Piso 1 | M1-Cont | 2 | 0.25 | 2 | 0.25 | H30 | 0 | 0 | 0 | 0 | 0 | 3
Piso 2 | M1-Cont | 2 | 0.25 | 2 | 0.25 | H30 | 0 | 0 | 3 | 0 | 0 | 6
Piso 3 | M1-Cont | 2 | 0.25 | 2 | 0.25 | H30 | 0 | 0 | 6 | 0 | 0 | 9
Piso 1 | M2-Cont | 1.5 | 0.2 | 1.5 | 0.2 | H30 | 5 | 0 | 0 | 5 | 0 | 3
Piso 2 | M2-Cont | 1.5 | 0.2 | 1.5 | 0.2 | H30 | 5 | 0 | 3 | 5 | 0 | 6
Piso 1 | W1-Column | 0.6 | 0.2 | 0.6 | 0.2 | H30 | 10 | 0 | 0 | 10 | 0 | 3
Piso 1 | W2-Wall | 1.2 | 0.2 | 1.2 | 0.2 | H30 | 15 | 0 | 0 | 15 | 0 | 3
Piso 1 | P1-WPCol | 0.5 | 0.25 | 0.5 | 0.25 | H30 | 20 | 0 | 0 | 20 | 0 | 0.8
Piso 1 | P2-WPAlt | 1 | 0.25 | 1 | 0.25 | H30 | 25 | 0 | 0 | 25 | 0 | 1.5
Piso 1 | P3-WPWall | 1.5 | 0.2 | 1.5 | 0.2 | H30 | 30 | 0 | 0 | 30 | 0 | 2.5
Piso 1 | S1-Short | 1 | 0.3 | 1 | 0.3 | H30 | 35 | 0 | 0 | 35 | 0 | 2.5
Piso 1 | S2-Slender | 1 | 0.15 | 1 | 0.15 | H30 | 40 | 0 | 0 | 40 | 0 | 4
Piso 1 | H1-Squat | 3 | 0.25 | 3 | 0.25 | H30 | 45 | 0 | 0 | 45 | 0 | 3
Piso 1 | H2-Trans | 1.8 | 0.25 | 1.8 | 0.25 | H30 | 50 | 0 | 0 | 50 | 0 | 3
Piso 1 | H3-Tall | 1.2 | 0.25 | 1.2 | 0.25 | H30 | 55 | 0 | 0 | 55 | 0 | 3
Piso 1 | F1-FlexFail | 0.8 | 0.2 | 0.8 | 0.2 | H25 | 60 | 0 | 0 | 60 | 0 | 3
Piso 1 | F2-ShearFail | 1 | 0.15 | 1 | 0.15 | H25 | 65 | 0 | 0 | 65 | 0 | 3
Piso 1 | C1-H25 | 1.5 | 0.25 | 1.5 | 0.25 | H25 | 70 | 0 | 0 | 70 | 0 | 3
Piso 1 | C2-H40 | 1.5 | 0.25 | 1.5 | 0.25 | H40 | 75 | 0 | 0 | 75 | 0 | 3
Piso 1 | T1-Tension | 1 | 0.2 | 1 | 0.2 | H30 | 80 | 0 | 0 | 80 | 0 | 3
TABLE: Pier Forces
Story | Pier | Output Case | Case Type | Step Type | Location | P | V2 | V3 | T | M2 | M3
Piso 1 | M1-Cont | 1.4D | Combination | Max | Top | -112 | 11.2 | 4.2 | 0 | 2.8 | 21
Piso 1 | M1-Cont | 1.4D | Combination | Max | Bottom | -123.2 | 11.2 | 4.2 | 0 | 2.2 | 25.2
Piso 1 | M1-Cont | 1.2D+1.6L | Combination | Max | Top | -120 | 12 | 4.5 | 0 | 3 | 22.5
Piso 1 | M1-Cont | 1.2D+1.6L | Combination | Max | Bottom | -132 | 12 | 4.5 | 0 | 2.4 | 27
Piso 1 | M1-Cont | 1.2D+1.0E | Combination | Max | Top | -96 | 13.6 | 4.5 | 0 | 3 | 25.5
Piso 1 | M1-Cont | 1.2D+1.0E | Combination | Max | Bottom | -105.6 | 13.6 | 4.5 | 0 | 2.4 | 30.6
Piso 1 | M1-Cont | 0.9D+1.0E | Combination | Max | Top | -72 | 11.2 | 3.6 | 0 | 2.4 | 21
Piso 1 | M1-Cont | 0.9D+1.0E | Combination | Max | Bottom | -79.2 | 11.2 | 3.6 | 0 | 1.9 | 25.2
Piso 2 | M1-Cont | 1.4D | Combination | Max | Top | -98 | 11.2 | 4.2 | 0 | 2.8 | 21
Piso 2 | M1-Cont | 1.4D | Combination | Max | Bottom | -107.8 | 11.2 | 4.2 | 0 | 2.2 | 25.2
Piso 2 | M1-Cont | 1.2D+1.6L | Combination | Max | Top | -105 | 12 | 4.5 | 0 | 3 | 22.5
Piso 2 | M1-Cont | 1.2D+1.6L | Combination | Max | Bottom | -115.5 | 12 | 4.5 | 0 | 2.4 | 27
Piso 2 | M1-Cont | 1.2D+1.0E | Combination | Max | Top | -84 | 13.6 | 4.5 | 0 | 3 | 25.5
Piso 2 | M1-Cont | 1.2D+1.0E | Combination | Max | Bottom | -92.4 | 13.6 | 4.5 | 0 | 2.4 | 30.6
Piso 2 | M1-Cont | 0.9D+1.0E | Combination | Max | Top | -63 | 11.2 | 3.6 | 0 | 2.4 | 21
Piso 2 | M1-Cont | 0.9D+1.0E | Combination | Max | Bottom | -69.3 | 11.2 | 3.6 | 0 | 1.9 | 25.2
Piso 3 | M1-Cont | 1.4D | Combination | Max | Top | -84 | 11.2 | 4.2 | 0 | 2.8 | 21
Piso 3 | M1-Cont | 1.4D | Combination | Max | Bottom | -92.4 | 11.2 | 4.2 | 0 | 2.2 | 25.2
Piso 3 | M1-Cont | 1.2D+1.6L | Combination | Max | Top | -90 | 12 | 4.5 | 0 | 3 | 22.5
Piso 3 | M1-Cont | 1.2D+1.6L | Combination | Max | Bottom | -99 | 12 | 4.5 | 0 | 2.4 | 27
Piso 3 | M1-Cont | 1.2D+1.0E | Combination | Max | Top | -72 | 13.6 | 4.5 | 0 | 3 | 25.5
Piso 3 | M1-Cont | 1.2D+1.0E | Combination | Max | Bottom | -79.2 | 13.6 | 4.5 | 0 | 2.4 | 30.6
Piso 3 | M1-Cont | 0.9D+1.0E | Combination | Max | Top | -54 | 11.2 | 3.6 | 0 | 2.4 | 21
Piso 3 | M1-Cont | 0.9D+1.0E | Combination | Max | Bottom | -59.4 | 11.2 | 3.6 | 0 | 1.9 | 25.2
Piso 1 | M2-Cont | 1.4D | Combination | Max | Top | -84 | 8.4 | 2.8 | 0 | 2.1 | 16.8
Piso 1 | M2-Cont | 1.4D | Combination | Max | Bottom | -92.4 | 8.4 | 2.8 | 0 | 1.7 | 20.2
Piso 1 | M2-Cont | 1.2D+1.6L | Combination | Max | Top | -90 | 9 | 3 | 0 | 2.2 | 18
Piso 1 | M2-Cont | 1.2D+1.6L | Combination | Max | Bottom | -99 | 9 | 3 | 0 | 1.8 | 21.6
Piso 1 | M2-Cont | 1.2D+1.0E | Combination | Max | Top | -72 | 10.2 | 3 | 0 | 2.2 | 20.4
Piso 1 | M2-Cont | 1.2D+1.0E | Combination | Max | Bottom | -79.2 | 10.2 | 3 | 0 | 1.8 | 24.5
Piso 1 | M2-Cont | 0.9D+1.0E | Combination | Max | Top | -54 | 8.4 | 2.4 | 0 | 1.8 | 16.8
Piso 1 | M2-Cont | 0.9D+1.0E | Combination | Max | Bottom | -59.4 | 8.4 | 2.4 | 0 | 1.4 | 20.2
Piso 2 | M2-Cont | 1.4D | Combination | Max | Top | -84 | 8.4 | 2.8 | 0 | 2.1 | 16.8
Piso 2 | M2-Cont | 1.4D | Combination | Max | Bottom | -92.4 | 8.4 | 2.8 | 0 | 1.7 | 20.2
Piso 2 | M2-Cont | 1.2D+1.6L | Combination | Max | Top | -90 | 9 | 3 | 0 | 2.2 | 18
Piso 2 | M2-Cont | 1.2D+1.6L | Combination | Max | Bottom | -99 | 9 | 3 | 0 | 1.8 | 21.6
Piso 2 | M2-Cont | 1.2D+1.0E | Combination | Max | Top | -72 | 10.2 | 3 | 0 | 2.2 | 20.4
Piso 2 | M2-Cont | 1.2D+1.0E | Combination | Max | Bottom | -79.2 | 10.2 | 3 | 0 | 1.8 | 24.5
Piso 2 | M2-Cont | 0.9D+1.0E | Combination | Max | Top | -54 | 8.4 | 2.4 | 0 | 1.8 | 16.8
Piso 2 | M2-Cont | 0.9D+1.0E | Combination | Max | Bottom | -59.4 | 8.4 | 2.4 | 0 | 1.4 | 20.2
Piso 1 | W1-Column | 1.4D | Combination | Max | Top | -140 | 14 | 5.6 | 0 | 4.2 | 28
Piso 1 | W1-Column | 1.4D | Combination | Max | Bottom | -154 | 14 | 5.6 | 0 | 3.4 | 33.6
Piso 1 | W1-Column | 1.2D+1.6L | Combination | Max | Top | -150 | 15 | 6 | 0 | 4.5 | 30
Piso 1 | W1-Column | 1.2D+1.6L | Combination | Max | Bottom | -165 | 15 | 6 | 0 | 3.6 | 36
Piso 1 | W1-Column | 1.2D+1.0E | Combination | Max | Top | -120 | 17 | 6 | 0 | 4.5 | 34
Piso 1 | W1-Column | 1.2D+1.0E | Combination | Max | Bottom | -132 | 17 | 6 | 0 | 3.6 | 40.8
Piso 1 | W1-Column | 0.9D+1.0E | Combination | Max | Top | -90 | 14 | 4.8 | 0 | 3.6 | 28
Piso 1 | W1-Column | 0.9D+1.0E | Combination | Max | Bottom | -99 | 14 | 4.8 | 0 | 2.9 | 33.6
Piso 1 | W2-Wall | 1.4D | Combination | Max | Top | -112 | 11.2 | 4.2 | 0 | 2.8 | 21
Piso 1 | W2-Wall | 1.4D | Combination | Max | Bottom | -123.2 | 11.2 | 4.2 | 0 | 2.2 | 25.2
Piso 1 | W2-Wall | 1.2D+1.6L | Combination | Max | Top | -120 | 12 | 4.5 | 0 | 3 | 22.5
Piso 1 | W2-Wall | 1.2D+1.6L | Combination | Max | Bottom | -132 | 12 | 4.5 | 0 | 2.4 | 27
Piso 1 | W2-Wall | 1.2D+1.0E | Combination | Max | Top | -96 | 13.6 | 4.5 | 0 | 3 | 25.5
Piso 1 | W2-Wall | 1.2D+1.0E | Combination | Max | Bottom | -105.6 | 13.6 | 4.5 | 0 | 2.4 | 30.6
Piso 1 | W2-Wall | 0.9D+1.0E | Combination | Max | Top | -72 | 11.2 | 3.6 | 0 | 2.4 | 21
Piso 1 | W2-Wall | 0.9D+1.0E | Combination | Max | Bottom | -79.2 | 11.2 | 3.6 | 0 | 1.9 | 25.2
Piso 1 | P1-WPCol | 1.4D | Combination | Max | Top | -168 | 21 | 7 | 0 | 5.6 | 35
Piso 1 | P1-WPCol | 1.4D | Combination | Max | Bottom | -184.8 | 21 | 7 | 0 | 4.5 | 42
Piso 1 | P1-WPCol | 1.2D+1.6L | Combination | Max | Top | -180 | 22.5 | 7.5 | 0 | 6 | 37.5
Piso 1 | P1-WPCol | 1.2D+1.6L | Combination | Max | Bottom | -198 | 22.5 | 7.5 | 0 | 4.8 | 45
Piso 1 | P1-WPCol | 1.2D+1.0E | Combination | Max | Top | -144 | 25.5 | 7.5 | 0 | 6 | 42.5
Piso 1 | P1-WPCol | 1.2D+1.0E | Combination | Max | Bottom | -158.4 | 25.5 | 7.5 | 0 | 4.8 | 51
Piso 1 | P1-WPCol | 0.9D+1.0E | Combination | Max | Top | -108 | 21 | 6 | 0 | 4.8 | 35
Piso 1 | P1-WPCol | 0.9D+1.0E | Combination | Max | Bottom | -118.8 | 21 | 6 | 0 | 3.8 | 42
Piso 1 | P2-WPAlt | 1.4D | Combination | Max | Top | -140 | 16.8 | 5.6 | 0 | 4.2 | 28
Piso 1 | P2-WPAlt | 1.4D | Combination | Max | Bottom | -154 | 16.8 | 5.6 | 0 | 3.4 | 33.6
Piso 1 | P2-WPAlt | 1.2D+1.6L | Combination | Max | Top | -150 | 18 | 6 | 0 | 4.5 | 30
Piso 1 | P2-WPAlt | 1.2D+1.6L | Combination | Max | Bottom | -165 | 18 | 6 | 0 | 3.6 | 36
Piso 1 | P2-WPAlt | 1.2D+1.0E | Combination | Max | Top | -120 | 20.4 | 6 | 0 | 4.5 | 34
Piso 1 | P2-WPAlt | 1.2D+1.0E | Combination | Max | Bottom | -132 | 20.4 | 6 | 0 | 3.6 | 40.8
Piso 1 | P2-WPAlt | 0.9D+1.0E | Combination | Max | Top | -90 | 16.8 | 4.8 | 0 | 3.6 | 28
Piso 1 | P2-WPAlt | 0.9D+1.0E | Combination | Max | Bottom | -99 | 16.8 | 4.8 | 0 | 2.9 | 33.6
Piso 1 | P3-WPWall | 1.4D | Combination | Max | Top | -112 | 14 | 4.2 | 0 | 2.8 | 25.2
Piso 1 | P3-WPWall | 1.4D | Combination | Max | Bottom | -123.2 | 14 | 4.2 | 0 | 2.2 | 30.2
Piso 1 | P3-WPWall | 1.2D+1.6L | Combination | Max | Top | -120 | 15 | 4.5 | 0 | 3 | 27
Piso 1 | P3-WPWall | 1.2D+1.6L | Combination | Max | Bottom | -132 | 15 | 4.5 | 0 | 2.4 | 32.4
Piso 1 | P3-WPWall | 1.2D+1.0E | Combination | Max | Top | -96 | 17 | 4.5 | 0 | 3 | 30.6
Piso 1 | P3-WPWall | 1.2D+1.0E | Combination | Max | Bottom | -105.6 | 17 | 4.5 | 0 | 2.4 | 36.7
Piso 1 | P3-WPWall | 0.9D+1.0E | Combination | Max | Top | -72 | 14 | 3.6 | 0 | 2.4 | 25.2
Piso 1 | P3-WPWall | 0.9D+1.0E | Combination | Max | Bottom | -79.2 | 14 | 3.6 | 0 | 1.9 | 30.2
Piso 1 | S1-Short | 1.4D | Combination | Max | Top | -84 | 8.4 | 2.8 | 0 | 1.4 | 14
Piso 1 | S1-Short | 1.4D | Combination | Max | Bottom | -92.4 | 8.4 | 2.8 | 0 | 1.1 | 16.8
Piso 1 | S1-Short | 1.2D+1.6L | Combination | Max | Top | -90 | 9 | 3 | 0 | 1.5 | 15
Piso 1 | S1-Short | 1.2D+1.6L | Combination | Max | Bottom | -99 | 9 | 3 | 0 | 1.2 | 18
Piso 1 | S1-Short | 1.2D+1.0E | Combination | Max | Top | -72 | 10.2 | 3 | 0 | 1.5 | 17
Piso 1 | S1-Short | 1.2D+1.0E | Combination | Max | Bottom | -79.2 | 10.2 | 3 | 0 | 1.2 | 20.4
Piso 1 | S1-Short | 0.9D+1.0E | Combination | Max | Top | -54 | 8.4 | 2.4 | 0 | 1.2 | 14
Piso 1 | S1-Short | 0.9D+1.0E | Combination | Max | Bottom | -59.4 | 8.4 | 2.4 | 0 | 1 | 16.8
Piso 1 | S2-Slender | 1.4D | Combination | Max | Top | -56 | 7 | 2.8 | 0 | 2.1 | 16.8
Piso 1 | S2-Slender | 1.4D | Combination | Max | Bottom | -61.6 | 7 | 2.8 | 0 | 1.7 | 20.2
Piso 1 | S2-Slender | 1.2D+1.6L | Combination | Max | Top | -60 | 7.5 | 3 | 0 | 2.2 | 18
Piso 1 | S2-Slender | 1.2D+1.6L | Combination | Max | Bottom | -66 | 7.5 | 3 | 0 | 1.8 | 21.6
Piso 1 | S2-Slender | 1.2D+1.0E | Combination | Max | Top | -48 | 8.5 | 3 | 0 | 2.2 | 20.4
Piso 1 | S2-Slender | 1.2D+1.0E | Combination | Max | Bottom | -52.8 | 8.5 | 3 | 0 | 1.8 | 24.5
Piso 1 | S2-Slender | 0.9D+1.0E | Combination | Max | Top | -36 | 7 | 2.4 | 0 | 1.8 | 16.8
Piso 1 | S2-Slender | 0.9D+1.0E | Combination | Max | Bottom | -39.6 | 7 | 2.4 | 0 | 1.4 | 20.2
Piso 1 | H1-Squat | 1.4D | Combination | Max | Top | -140 | 28 | 7 | 0 | 2.8 | 42
Piso 1 | H1-Squat | 1.4D | Combination | Max | Bottom | -154 | 28 | 7 | 0 | 2.2 | 50.4
Piso 1 | H1-Squat | 1.2D+1.6L | Combination | Max | Top | -150 | 30 | 7.5 | 0 | 3 | 45
Piso 1 | H1-Squat | 1.2D+1.6L | Combination | Max | Bottom | -165 | 30 | 7.5 | 0 | 2.4 | 54
Piso 1 | H1-Squat | 1.2D+1.0E | Combination | Max | Top | -120 | 34 | 7.5 | 0 | 3 | 51
Piso 1 | H1-Squat | 1.2D+1.0E | Combination | Max | Bottom | -132 | 34 | 7.5 | 0 | 2.4 | 61.2
Piso 1 | H1-Squat | 0.9D+1.0E | Combination | Max | Top | -90 | 28 | 6 | 0 | 2.4 | 42
Piso 1 | H1-Squat | 0.9D+1.0E | Combination | Max | Bottom | -99 | 28 | 6 | 0 | 1.9 | 50.4
Piso 1 | H2-Trans | 1.4D | Combination | Max | Top | -112 | 16.8 | 5.6 | 0 | 2.8 | 28
Piso 1 | H2-Trans | 1.4D | Combination | Max | Bottom | -123.2 | 16.8 | 5.6 | 0 | 2.2 | 33.6
Piso 1 | H2-Trans | 1.2D+1.6L | Combination | Max | Top | -120 | 18 | 6 | 0 | 3 | 30
Piso 1 | H2-Trans | 1.2D+1.6L | Combination | Max | Bottom | -132 | 18 | 6 | 0 | 2.4 | 36
Piso 1 | H2-Trans | 1.2D+1.0E | Combination | Max | Top | -96 | 20.4 | 6 | 0 | 3 | 34
Piso 1 | H2-Trans | 1.2D+1.0E | Combination | Max | Bottom | -105.6 | 20.4 | 6 | 0 | 2.4 | 40.8
Piso 1 | H2-Trans | 0.9D+1.0E | Combination | Max | Top | -72 | 16.8 | 4.8 | 0 | 2.4 | 28
Piso 1 | H2-Trans | 0.9D+1.0E | Combination | Max | Bottom | -79.2 | 16.8 | 4.8 | 0 | 1.9 | 33.6
Piso 1 | H3-Tall | 1.4D | Combination | Max | Top | -84 | 11.2 | 4.2 | 0 | 2.8 | 21
Piso 1 | H3-Tall | 1.4D | Combination | Max | Bottom | -92.4 | 11.2 | 4.2 | 0 | 2.2 | 25.2
Piso 1 | H3-Tall | 1.2D+1.6L | Combination | Max | Top | -90 | 12 | 4.5 | 0 | 3 | 22.5
Piso 1 | H3-Tall | 1.2D+1.6L | Combination | Max | Bottom | -99 | 12 | 4.5 | 0 | 2.4 | 27
Piso 1 | H3-Tall | 1.2D+1.0E | Combination | Max | Top | -72 | 13.6 | 4.5 | 0 | 3 | 25.5
Piso 1 | H3-Tall | 1.2D+1.0E | Combination | Max | Bottom | -79.2 | 13.6 | 4.5 | 0 | 2.4 | 30.6
Piso 1 | H3-Tall | 0.9D+1.0E | Combination | Max | Top | -54 | 11.2 | 3.6 | 0 | 2.4 | 21
Piso 1 | H3-Tall | 0.9D+1.0E | Combination | Max | Bottom | -59.4 | 11.2 | 3.6 | 0 | 1.9 | 25.2
Piso 1 | F1-FlexFail | 1.4D | Combination | Max | Top | -42 | 7 | 2.8 | 0 | 1.4 | 112
Piso 1 | F1-FlexFail | 1.4D | Combination | Max | Bottom | -46.2 | 7 | 2.8 | 0 | 1.1 | 134.4
Piso 1 | F1-FlexFail | 1.2D+1.6L | Combination | Max | Top | -45 | 7.5 | 3 | 0 | 1.5 | 120
Piso 1 | F1-FlexFail | 1.2D+1.6L | Combination | Max | Bottom | -49.5 | 7.5 | 3 | 0 | 1.2 | 144
Piso 1 | F1-FlexFail | 1.2D+1.0E | Combination | Max | Top | -36 | 8.5 | 3 | 0 | 1.5 | 136
Piso 1 | F1-FlexFail | 1.2D+1.0E | Combination | Max | Bottom | -39.6 | 8.5 | 3 | 0 | 1.2 | 163.2
Piso 1 | F1-FlexFail | 0.9D+1.0E | Combination | Max | Top | -27 | 7 | 2.4 | 0 | 1.2 | 112
Piso 1 | F1-FlexFail | 0.9D+1.0E | Combination | Max | Bottom | -29.7 | 7 | 2.4 | 0 | 1 | 134.4
Piso 1 | F2-ShearFail | 1.4D | Combination | Max | Top | -70 | 84 | 35 | 0 | 2.8 | 21
Piso 1 | F2-ShearFail | 1.4D | Combination | Max | Bottom | -77 | 84 | 35 | 0 | 2.2 | 25.2
Piso 1 | F2-ShearFail | 1.2D+1.6L | Combination | Max | Top | -75 | 90 | 37.5 | 0 | 3 | 22.5
Piso 1 | F2-ShearFail | 1.2D+1.6L | Combination | Max | Bottom | -82.5 | 90 | 37.5 | 0 | 2.4 | 27
Piso 1 | F2-ShearFail | 1.2D+1.0E | Combination | Max | Top | -60 | 102 | 37.5 | 0 | 3 | 25.5
Piso 1 | F2-ShearFail | 1.2D+1.0E | Combination | Max | Bottom | -66 | 102 | 37.5 | 0 | 2.4 | 30.6
Piso 1 | F2-ShearFail | 0.9D+1.0E | Combination | Max | Top | -45 | 84 | 30 | 0 | 2.4 | 21
Piso 1 | F2-ShearFail | 0.9D+1.0E | Combination | Max | Bottom | -49.5 | 84 | 30 | 0 | 1.9 | 25.2
Piso 1 | C1-H25 | 1.4D | Combination | Max | Top | -98 | 9.8 | 4.2 | 0 | 2.8 | 19.6
Piso 1 | C1-H25 | 1.4D | Combination | Max | Bottom | -107.8 | 9.8 | 4.2 | 0 | 2.2 | 23.5
Piso 1 | C1-H25 | 1.2D+1.6L | Combination | Max | Top | -105 | 10.5 | 4.5 | 0 | 3 | 21
Piso 1 | C1-H25 | 1.2D+1.6L | Combination | Max | Bottom | -115.5 | 10.5 | 4.5 | 0 | 2.4 | 25.2
Piso 1 | C1-H25 | 1.2D+1.0E | Combination | Max | Top | -84 | 11.9 | 4.5 | 0 | 3 | 23.8
Piso 1 | C1-H25 | 1.2D+1.0E | Combination | Max | Bottom | -92.4 | 11.9 | 4.5 | 0 | 2.4 | 28.6
Piso 1 | C1-H25 | 0.9D+1.0E | Combination | Max | Top | -63 | 9.8 | 3.6 | 0 | 2.4 | 19.6
Piso 1 | C1-H25 | 0.9D+1.0E | Combination | Max | Bottom | -69.3 | 9.8 | 3.6 | 0 | 1.9 | 23.5
Piso 1 | C2-H40 | 1.4D | Combination | Max | Top | -126 | 12.6 | 5.6 | 0 | 3.5 | 25.2
Piso 1 | C2-H40 | 1.4D | Combination | Max | Bottom | -138.6 | 12.6 | 5.6 | 0 | 2.8 | 30.2
Piso 1 | C2-H40 | 1.2D+1.6L | Combination | Max | Top | -135 | 13.5 | 6 | 0 | 3.8 | 27
Piso 1 | C2-H40 | 1.2D+1.6L | Combination | Max | Bottom | -148.5 | 13.5 | 6 | 0 | 3 | 32.4
Piso 1 | C2-H40 | 1.2D+1.0E | Combination | Max | Top | -108 | 15.3 | 6 | 0 | 3.8 | 30.6
Piso 1 | C2-H40 | 1.2D+1.0E | Combination | Max | Bottom | -118.8 | 15.3 | 6 | 0 | 3 | 36.7
Piso 1 | C2-H40 | 0.9D+1.0E | Combination | Max | Top | -81 | 12.6 | 4.8 | 0 | 3 | 25.2
Piso 1 | C2-H40 | 0.9D+1.0E | Combination | Max | Bottom | -89.1 | 12.6 | 4.8 | 0 | 2.4 | 30.2
Piso 1 | T1-Tension | 1.4D | Combination | Max | Top | 42 | 11.2 | 4.2 | 0 | 2.8 | 21
Piso 1 | T1-Tension | 1.4D | Combination | Max | Bottom | 46.2 | 11.2 | 4.2 | 0 | 2.2 | 25.2
Piso 1 | T1-Tension | 1.2D+1.6L | Combination | Max | Top | 45 | 12 | 4.5 | 0 | 3 | 22.5
Piso 1 | T1-Tension | 1.2D+1.6L | Combination | Max | Bottom | 49.5 | 12 | 4.5 | 0 | 2.4 | 27
Piso 1 | T1-Tension | 1.2D+1.0E | Combination | Max | Top | 36 | 13.6 | 4.5 | 0 | 3 | 25.5
Piso 1 | T1-Tension | 1.2D+1.0E | Combination | Max | Bottom | 39.6 | 13.6 | 4.5 | 0 | 2.4 | 30.6
Piso 1 | T1-Tension | 0.9D+1.0E | Combination | Max | Top | 27 | 11.2 | 3.6 | 0 | 2.4 | 21
Piso 1 | T1-Tension | 0.9D+1.0E | Combination | Max | Bottom | 29.7 | 11.2 | 3.6 | 0 | 1.9 | 25.2
TABLE: Material Properties 02 - Basic Mechanical Properties
Material | Type | E | fc
H25 | Concrete | 23500 | 25
H30 | Concrete | 25000 | 30
H40 | Concrete | 28000 | 40