## Wall Property Def - Specified
TABLE: Wall Property Definitions - Specified
Name | Modeling Type | Material | Wall Thickness | Include Auto Rigid Zone? | Notional Size Type | Notional Auto Factor | f11 Modifier | f22 Modifier | f12 Modifier | m11 Modifier | m22 Modifier | m12 Modifier | v13 Modifier | v23 Modifier | Mass Modifier | Weight Modifier | Color | GUID | Notes
m
ALB14 | Shell-Thin | M1500Psi | 0.14 | No |  |  | 1 | 1 | 1 | 1 | 1 | 1 | 1 | 1 | 1 | 1 | Gray8Dark | 2cdfcf2e-40fb-4f22-99e6-70300a42e347
L.Exacta 18 (e=11.5cm) (+10%W) | Shell-Thin | 3000Psi | 0.115 | No | Auto | 1 | 1 | 1 | 1 | 1 | 1 | 1 | 1 | 1 | 1.1 | 1.1 | Yellow | 07cd83e6-5bc0-439c-b9cf-8ecc8dcf1817
L.Exacta 25 (e=14cm) (+10%W) | Shell-Thin | 3000Psi | 0.14 | No | Auto | 1 | 1 | 1 | 1 | 1 | 1 | 1 | 1 | 1 | 1.1 | 1.1 | Green | 52987d51-7572-4568-ba81-35b77b00b33b
MHA 15 (+10%W) | Shell-Thin | 3000Psi | 0.15 | No | Auto | 1 | 1 | 1 | 1 | 1 | 1 | 1 | 1 | 1 | 1.1 | 1.1 | Red | 733305a7-7c40-4b5e-911c-8e20e10f87b5
MHA 21 (+10% -ROTO AL 10%) | Shell-Thin | 3000Psi | 0.21 | No | Auto | 1 | 0.1 | 0.1 | 0.1 | 1 | 1 | 1 | 1 | 1 | 1.1 | 1.1 | Gray8Dark | de6f594b-da55-4f06-b948-2322a870980f
MHA 21 (+10%W) | Shell-Thin | 3000Psi | 0.21 | No | Auto | 1 | 1 | 1 | 1 | 1 | 1 | 1 | 1 | 1 | 1.1 | 1.1 | Red | e9157933-1235-4d90-8e5f-363962294474
MHA 31 (+10%W) | Shell-Thin | 3000Psi | 0.31 | No | Auto | 1 | 1 | 1 | 1 | 1 | 1 | 1 | 1 | 1 | 1.1 | 1.1 | Magenta | b54a3bc1-6dd8-4340-9dbe-6a55d42cc076
MHA10 (+10%W) | Shell-Thin | 3000Psi | 0.1 | No | Auto | 1 | 1 | 1 | 1 | 1 | 1 | 1 | 1 | 1 | 1.1 | 1.1 | Magenta | 97071d97-6a01-4c1b-9bf4-9980be8005ef
MHA30 | Shell-Thin | 4000Psi | 0.3 | No | Auto | 1 | 1 | 1 | 1 | 1 | 1 | 1 | 1 | 1 | 1 | 1 | Yellow | ed02d1ca-a291-424c-b0e3-d6af12cf2b4c
Muro contencion existente | Shell-Thin | 4000Psi | 0.4 | No | Auto | 1 | 1 | 1 | 1 | 1 | 1 | 1 | 1 | 1 | 1 | 1 | Red | fb73f7b1-5308-448f-919b-2e81f98dd0f3
Wall1 | Shell-Thin | 4000Psi | 0.25 | No | Auto | 1 | 1 | 1 | 1 | 1 | 1 | 1 | 1 | 1 | 1 | 1 | Red | d60f345f-4afb-4588-bb3a-3174f26a8873

## Pier Section Properties
TABLE: Pier Section Properties
Story | Pier | AxisAngle | # Area Objects | # Line Objects | Width Bottom | Thickness Bottom | Width Top | Thickness Top | Material | CG Bottom X | CG Bottom Y | CG Bottom Z | CG Top X | CG Top Y | CG Top Z
|  | deg |  |  | m | m | m | m |  | m | m | m | m | m | m
Cielo P2 | PMar-C4-1 | 90 | 1 | 0 | 0.6 | 0.115 | 0.6 | 0.115 | 3000Psi | 6.75 | 2.55 | 9.13 | 6.75 | 2.55 | 12.12
Cielo P2 | PMar-C5-1 | 90 | 1 | 0 | 0.6 | 0.21 | 0.6 | 0.21 | 3000Psi | 7.5 | 2.55 | 9.13 | 7.5 | 2.55 | 12.12
Cielo P2 | PMar-C6-1 | 90 | 1 | 0 | 0.6 | 0.115 | 0.6 | 0.115 | 3000Psi | 9 | 2.55 | 9.13 | 9 | 2.55 | 12.12
Cielo P2 | PMar-C6-2 | 90 | 3 | 0 | 1.2 | 0.115 | 1.2 | 0.115 | 3000Psi | 9 | 10.05 | 9.13 | 9 | 10.05 | 12.12
Cielo P2 | PMar-C8-1 | 90 | 4 | 0 | 2.85 | 0.21 | 2.85 | 0.21 | 3000Psi | 11.4 | 1.425 | 9.13 | 11.4 | 1.425 | 12.12
Cielo P2 | PMar-C10-1 | 90 | 6 | 0 | 4.65 | 0.14 | 4.65 | 0.14 | 3000Psi | 13.65 | 2.325 | 9.13 | 13.65 | 2.325 | 12.12
Cielo P2 | PMar-C10-2 | 90 | 2 | 0 | 0.6 | 0.21 | 0.6 | 0.21 | 3000Psi | 13.65 | 9.75 | 9.13 | 13.65 | 9.75 | 12.12
Cielo P2 | PMar-C11-3 | 90 | 1 | 0 | 0.6 | 0.31 | 0.6 | 0.31 | 3000Psi | 15.3 | 9.75 | 9.13 | 15.3 | 9.75 | 12.12
Cielo P2 | PMar-C14-1 | 90 | 1 | 0 | 1.95 | 0.115 | 1.95 | 0.115 | 3000Psi | 18.15 | 9.075 | 9.13 | 18.15 | 9.075 | 12.12
Cielo P2 | PMar-CO-1 | 0 | 1 | 0 | 2.25 | 0.115 | 2.25 | 0.115 | 3000Psi | 12.525 | 0 | 9.13 | 12.525 | 0 | 12.12
Cielo P2 | PMar-CN-1 | 0 | 3 | 0 | 2.25 | 0.14 | 2.25 | 0.14 | 3000Psi | 7.875 | 2.25 | 9.13 | 7.875 | 2.25 | 12.12
Cielo P2 | PMar-CM1-1 | 0 | 2 | 0 | 1.15 | 0.115 | 1.15 | 0.115 | 3000Psi | 7.325 | 2.85 | 9.13 | 7.325 | 2.85 | 12.12
Cielo P2 | PMar-CF-1 | 0 | 2 | 0 | 2.85 | 0.115 | 2.85 | 0.115 | 3000Psi | 16.725 | 8.1 | 9.13 | 16.725 | 8.1 | 12.12
Cielo P2 | PMar-CC-1 | 0 | 1 | 0 | 1.5 | 0.14 | 1.5 | 0.14 | 3000Psi | 8.25 | 10.05 | 9.13 | 8.25 | 10.05 | 12.12
Cielo P2 | PMar-CB-1 | 0 | 1 | 0 | 1.5 | 0.115 | 1.5 | 0.115 | 3000Psi | 8.25 | 10.65 | 9.13 | 8.25 | 10.65 | 12.12
Cielo P2 | PFel-A8-1 | 79 | 3 | 0 | 3.4379 | 0.22745 | 3.4379 | 0.22745 | 3000Psi | 19.094 | 25.6445 | 9.13 | 19.094 | 25.6445 | 12.12
Cielo P2 | PFel-A17-1 | 79 | 2 | 0 | 2.7151 | 0.14 | 2.7151 | 0.14 | 3000Psi | 26.5715 | 32.6677 | 9.13 | 26.5715 | 32.6677 | 12.12
Cielo P2 | PFel-A19-1 | 79 | 1 | 0 | 1.05 | 0.115 | 1.05 | 0.115 | 3000Psi | 25.8036 | 24.7868 | 9.13 | 25.8036 | 24.7868 | 12.12
Cielo P2 | PFel-A20-1 | 79 | 1 | 0 | 1.05 | 0.14 | 1.05 | 0.14 | 3000Psi | 26.8343 | 24.5865 | 9.13 | 26.8343 | 24.5865 | 12.12
Cielo P2 | PFel-A20-3 | 78.999 | 3 | 0 | 3.7651 | 0.14 | 3.7651 | 0.14 | 3000Psi | 28.2382 | 31.8089 | 9.13 | 28.2382 | 31.8089 | 12.12
Cielo P2 | PFel-A22-1 | 79 | 1 | 0 | 1.05 | 0.115 | 1.05 | 0.115 | 3000Psi | 27.7178 | 24.4148 | 9.13 | 27.7178 | 24.4148 | 12.12
Cielo P2 | PFel-AF-1 | -11 | 1 | 0 | 1.7999 | 0.115 | 1.7999 | 0.115 | 3000Psi | 19.6461 | 23.768 | 9.13 | 19.6461 | 23.768 | 12.12
Cielo P2 | PFel-AH-1 | -11 | 1 | 0 | 0.75 | 0.21 | 0.75 | 0.21 | 3000Psi | 19.4456 | 25.4879 | 9.13 | 19.4456 | 25.4879 | 12.12
Cielo P2 | PFel-AH-2 | -11 | 6 | 0 | 4.5 | 0.14 | 4.5 | 0.14 | 3000Psi | 25.409 | 24.3287 | 9.13 | 25.409 | 24.3287 | 12.12
Cielo P2 | PFel-AK-1 | -11 | 3 | 0 | 1.95 | 0.14 | 1.95 | 0.14 | 3000Psi | 26.8609 | 25.1162 | 9.13 | 26.8609 | 25.1162 | 12.12
Cielo P2 | PFel-AP-1 | -11 | 2 | 0 | 1.45 | 0.115 | 1.45 | 0.115 | 3000Psi | 19.9564 | 32.5706 | 9.13 | 19.9564 | 32.5706 | 12.12
Cielo P2 | PFel-AQ-2 | -11 | 1 | 0 | 1.05 | 0.21 | 1.05 | 0.21 | 3000Psi | 27.7071 | 31.828 | 9.13 | 27.7071 | 31.828 | 12.12
Cielo P2 | PFran-A2-1 | -81 | 3 | 0 | 2.1 | 0.23857 | 2.1 | 0.23857 | 3000Psi | 13.8493 | 12.8568 | 9.13 | 13.8493 | 12.8568 | 12.12
Cielo P2 | PFran-A2-2 | -81 | 1 | 0 | 0.68571 | 0.31 | 0.68571 | 0.31 | 3000Psi | 12.7503 | 19.7954 | 9.13 | 12.7503 | 19.7954 | 12.12
Cielo P2 | PFran-B5-1 | -81 | 1 | 0 | 0.68571 | 0.14 | 0.68571 | 0.14 | 3000Psi | 14.2318 | 20.0301 | 9.13 | 14.2318 | 20.0301 | 12.12
Cielo P2 | PFran-B7-1 | -81 | 1 | 0 | 0.6 | 0.115 | 0.6 | 0.115 | 3000Psi | 17.1293 | 13.2426 | 9.13 | 17.1293 | 13.2426 | 12.12
Cielo P2 | PFran-B1-1 | -81 | 1 | 0 | 1.8 | 0.115 | 1.8 | 0.115 | 3000Psi | 10.467 | 18.8697 | 9.13 | 10.467 | 18.8697 | 12.12
Cielo P2 | PFran-B9-1 | -81 | 1 | 0 | 1.5 | 0.14 | 1.5 | 0.14 | 3000Psi | 19.7256 | 14.1095 | 9.13 | 19.7256 | 14.1095 | 12.12
Cielo P2 | PFran-B10-1 | -81 | 2 | 0 | 1.05 | 0.115 | 1.05 | 0.115 | 3000Psi | 19.7963 | 21.3345 | 9.13 | 19.7963 | 21.3345 | 12.12
Cielo P2 | PFran-B13A-1 | -81 | 1 | 0 | 2.55 | 0.115 | 2.55 | 0.115 | 3000Psi | 23.051 | 15.1677 | 9.13 | 23.051 | 15.1677 | 12.12
Cielo P2 | PFran-B21-1 | 9 | 2 | 0 | 0.6 | 0.115 | 0.6 | 0.115 | 3000Psi | 14.307 | 11.8844 | 9.13 | 14.307 | 11.8844 | 12.12
Cielo P2 | PFran-BL-1 | 9 | 2 | 0 | 0.6 | 0.21 | 0.6 | 0.21 | 3000Psi | 14.2131 | 12.477 | 9.13 | 14.2131 | 12.477 | 12.12
Cielo P2 | PFran-BL-2 | 9 | 4 | 0 | 6.15 | 0.115 | 6.15 | 0.115 | 3000Psi | 20.2134 | 13.4274 | 9.13 | 20.2134 | 13.4274 | 12.12
Cielo P2 | PFran-BJ-1 | 9 | 2 | 0 | 0.6 | 0.115 | 0.6 | 0.115 | 3000Psi | 13.9785 | 13.9586 | 9.13 | 13.9785 | 13.9586 | 12.12
Cielo P2 | PFran-BJ-2 | 9 | 4 | 0 | 3.9 | 0.14 | 3.9 | 0.14 | 3000Psi | 18.8676 | 14.7329 | 9.13 | 18.8676 | 14.7329 | 12.12
Cielo P2 | PFran-Bl2-1 | 8.999 | 2 | 0 | 2.25 | 0.115 | 2.25 | 0.115 | 3000Psi | 21.7404 | 16.251 | 9.13 | 21.7404 | 16.251 | 12.12
Cielo P2 | PFran-BG-1 | 9 | 2 | 0 | 3.9 | 0.115 | 3.9 | 0.115 | 3000Psi | 12.5338 | 18.2858 | 9.13 | 12.5338 | 18.2858 | 12.12
Cielo P2 | PFran-BG-2 | 9 | 1 | 0 | 0.6 | 0.14 | 0.6 | 0.14 | 3000Psi | 20.3859 | 19.5295 | 9.13 | 20.3859 | 19.5295 | 12.12
Cielo P2 | PFran-BD-1 | 9 | 3 | 0 | 3.9 | 0.14 | 3.9 | 0.14 | 3000Psi | 12.2522 | 20.0637 | 9.13 | 12.2522 | 20.0637 | 12.12
Cielo P2 | PFran-B20-1 | 9 | 1 | 0 | 0.6 | 0.115 | 0.6 | 0.115 | 3000Psi | 20.0105 | 21.8999 | 9.13 | 20.0105 | 21.8999 | 12.12
Cielo P2 | PMar-C5-3 | 90 | 3 | 0 | 1.2 | 0.21 | 1.2 | 0.21 | 3000Psi | 7.5 | 10.05 | 9.13 | 7.5 | 10.05 | 12.12
Cielo P2 | PMar-C8-4 | 90 | 1 | 0 | 0.9 | 0.21 | 0.9 | 0.21 | 3000Psi | 11.4 | 4.2 | 9.13 | 11.4 | 4.2 | 12.12
Cielo P2 | PMar-C8-5 | 90 | 1 | 0 | 0.6 | 0.14 | 0.6 | 0.14 | 3000Psi | 11.4 | 9.75 | 9.13 | 11.4 | 9.75 | 12.12
Cielo P2 | PMar-CL-3 | 0 | 1 | 0 | 2.25 | 0.115 | 2.25 | 0.115 | 3000Psi | 12.525 | 3.75 | 9.13 | 12.525 | 3.75 | 12.12
Cielo P2 | PMar-CD-2 | 0 | 1 | 0 | 0.4 | 0.115 | 0.4 | 0.115 | 3000Psi | 7.7 | 9.45 | 9.13 | 7.7 | 9.45 | 12.12
Cielo P2 | PMar-CC-3 | 0 | 4 | 0 | 6.75 | 0.115 | 6.75 | 0.115 | 3000Psi | 14.775 | 10.05 | 9.13 | 14.775 | 10.05 | 12.12
Cielo P2 | PFel-A7-2 | 79 | 1 | 0 | 0.75 | 0.115 | 0.75 | 0.115 | 3000Psi | 19.3163 | 33.077 | 9.13 | 19.3163 | 33.077 | 12.12
Cielo P2 | PFel-A8-3 | 79 | 2 | 0 | 0.75 | 0.31 | 0.75 | 0.31 | 3000Psi | 20.4942 | 32.848 | 9.13 | 20.4942 | 32.848 | 12.12
Cielo P2 | PFel-A13-3 | 79 | 1 | 0 | 0.75 | 0.115 | 0.75 | 0.115 | 3000Psi | 23.2919 | 32.3042 | 9.13 | 23.2919 | 32.3042 | 12.12
Cielo P2 | PFel-AO-2 | -11 | 2 | 0 | 1.8 | 0.115 | 1.8 | 0.115 | 3000Psi | 26.9956 | 30.1326 | 9.13 | 26.9956 | 30.1326 | 12.12
Cielo P2 | PFel-AQ-3 | -11 | 4 | 0 | 4.05 | 0.14 | 4.05 | 0.14 | 3000Psi | 21.3756 | 33.0587 | 9.13 | 21.3756 | 33.0587 | 12.12
Cielo P2 | PFran-B11-4 | -81 | 2 | 0 | 1.35 | 0.22944 | 1.35 | 0.22944 | 3000Psi | 20.5694 | 20.2886 | 9.13 | 20.5694 | 20.2886 | 12.12
Cielo P1 | PMar-C3-1 | 90 | 2 | 0 | 1.35 | 0.31 | 1.35 | 0.31 | 3000Psi | 6.3 | 9.375 | 6.14 | 6.3 | 9.375 | 9.13
Cielo P1 | PMar-C5-1 | 90 | 3 | 0 | 4.2 | 0.21 | 4.2 | 0.21 | 3000Psi | 7.5 | 2.55 | 6.14 | 7.5 | 2.55 | 9.13
Cielo P1 | PMar-C7-1 | 90 | 2 | 0 | 2.4 | 0.21 | 2.4 | 0.21 | 3000Psi | 9.6 | 1.65 | 6.14 | 9.6 | 1.65 | 9.13
Cielo P1 | PMar-C7-2 | 90 | 1 | 0 | 0.9 | 0.14 | 0.9 | 0.14 | 3000Psi | 9.6 | 4.2 | 6.14 | 9.6 | 4.2 | 9.13
Cielo P1 | PMar-C7-3 | 90 | 1 | 0 | 0.6 | 0.14 | 0.6 | 0.14 | 3000Psi | 9.6 | 9.75 | 6.14 | 9.6 | 9.75 | 9.13
Cielo P1 | PMar-C8-1 | 90 | 1 | 0 | 0.6 | 0.31 | 0.6 | 0.31 | 3000Psi | 11.4 | 2.55 | 6.14 | 11.4 | 2.55 | 9.13
Cielo P1 | PMar-C8-2 | 90 | 1 | 0 | 0.7 | 0.31 | 0.7 | 0.31 | 3000Psi | 11.4 | 5 | 6.14 | 11.4 | 5 | 9.13
Cielo P1 | PMar-C9-1 | 90 | 1 | 0 | 0.6 | 0.31 | 0.6 | 0.31 | 3000Psi | 13.2 | 2.55 | 6.14 | 13.2 | 2.55 | 9.13
Cielo P1 | PMar-C10-2 | 90 | 4 | 0 | 2.25 | 0.21 | 2.25 | 0.21 | 3000Psi | 13.65 | 9.825 | 6.14 | 13.65 | 9.825 | 9.13
Cielo P1 | PMar-C11-1 | 90 | 1 | 0 | 0.6 | 0.31 | 0.6 | 0.31 | 3000Psi | 15.3 | 2.55 | 6.14 | 15.3 | 2.55 | 9.13
Cielo P1 | PMar-C11-2 | 90 | 1 | 0 | 0.55 | 0.31 | 0.55 | 0.31 | 3000Psi | 15.3 | 5.075 | 6.14 | 15.3 | 5.075 | 9.13
Cielo P1 | PMar-C11-3 | 90 | 3 | 0 | 2.25 | 0.23667 | 2.25 | 0.23667 | 3000Psi | 15.3 | 9.8165 | 6.14 | 15.3 | 9.8165 | 9.13
Cielo P1 | PMar-C12-1 | 90 | 1 | 0 | 3.1 | 0.115 | 3.1 | 0.115 | 3000Psi | 16.5 | 3.8 | 6.14 | 16.5 | 3.8 | 9.13
Cielo P1 | PMar-CÑ-1 | 0 | 1 | 0 | 2.1 | 0.115 | 2.1 | 0.115 | 3000Psi | 8.55 | 0.45 | 6.14 | 8.55 | 0.45 | 9.13
Cielo P1 | PMar-CN-1 | 0 | 1 | 0 | 1.15 | 0.21 | 1.15 | 0.21 | 3000Psi | 8.075 | 2.25 | 6.14 | 8.075 | 2.25 | 9.13
Cielo P1 | PMar-CN-2 | 0 | 1 | 0 | 5.1 | 0.21 | 5.1 | 0.21 | 3000Psi | 13.95 | 2.25 | 6.14 | 13.95 | 2.25 | 9.13
Cielo P1 | PMar-CK-1 | 0 | 1 | 0 | 2.1 | 0.115 | 2.1 | 0.115 | 3000Psi | 8.55 | 4.65 | 6.14 | 8.55 | 4.65 | 9.13
Cielo P1 | PMar-CJ-1 | 0 | 4 | 0 | 5.1 | 0.21 | 5.1 | 0.21 | 3000Psi | 13.95 | 5.35 | 6.14 | 13.95 | 5.35 | 9.13
Cielo P1 | PMar-CE-1 | 0 | 1 | 0 | 1.2 | 0.14 | 1.2 | 0.14 | 3000Psi | 6.9 | 8.7 | 6.14 | 6.9 | 8.7 | 9.13
Cielo P1 | PMar-CE-2 | 0 | 1 | 0 | 0.825 | 0.14 | 0.825 | 0.14 | 3000Psi | 14.8875 | 8.7 | 6.14 | 14.8875 | 8.7 | 9.13
Cielo P1 | PMar-CC-1 | 0 | 3 | 0 | 3.3 | 0.21 | 3.3 | 0.21 | 3000Psi | 7.95 | 10.05 | 6.14 | 7.95 | 10.05 | 9.13
Cielo P1 | PMar-CA-1 | 0 | 1 | 0 | 1.65 | 0.115 | 1.65 | 0.115 | 3000Psi | 14.475 | 10.95 | 6.14 | 14.475 | 10.95 | 9.13
Cielo P1 | PFel-A6-1 | 79 | 1 | 0 | 0.6 | 0.115 | 0.6 | 0.115 | 3000Psi | 17.6623 | 26.1401 | 6.14 | 17.6623 | 26.1401 | 9.13
Cielo P1 | PFel-A8-1 | 79 | 1 | 0 | 0.6 | 0.31 | 0.6 | 0.31 | 3000Psi | 19.1347 | 25.8539 | 6.14 | 19.1347 | 25.8539 | 9.13
Cielo P1 | PFel-A12-1 | 79 | 1 | 0 | 1.05 | 0.21 | 1.05 | 0.21 | 3000Psi | 22.1836 | 30.5332 | 6.14 | 22.1836 | 30.5332 | 9.13
Cielo P1 | PFel-A12-2 | 79 | 2 | 0 | 2.55 | 0.21 | 2.55 | 0.21 | 3000Psi | 22.7274 | 33.3308 | 6.14 | 22.7274 | 33.3308 | 9.13
Cielo P1 | PFel-A13-1 | 79 | 1 | 0 | 0.6 | 0.21 | 0.6 | 0.21 | 3000Psi | 21.9324 | 25.3101 | 6.14 | 21.9324 | 25.3101 | 9.13
Cielo P1 | PFel-A15-1 | 79 | 1 | 0 | 0.6 | 0.21 | 0.6 | 0.21 | 3000Psi | 23.2576 | 25.0525 | 6.14 | 23.2576 | 25.0525 | 9.13
Cielo P1 | PFel-A15-2 | 79 | 1 | 0 | 0.75 | 0.21 | 0.75 | 0.21 | 3000Psi | 24.6171 | 32.0466 | 6.14 | 24.6171 | 32.0466 | 9.13
Cielo P1 | PFel-A20-1 | 79 | 3 | 0 | 3.3 | 0.21 | 3.3 | 0.21 | 3000Psi | 26.8773 | 24.8074 | 6.14 | 26.8773 | 24.8074 | 9.13
Cielo P1 | PFel-A20-2 | 79 | 1 | 0 | 1.05 | 0.21 | 1.05 | 0.21 | 3000Psi | 27.7789 | 29.4455 | 6.14 | 27.7789 | 29.4455 | 9.13
Cielo P1 | PFel-A20-3 | 79 | 1 | 0 | 0.75 | 0.21 | 0.75 | 0.21 | 3000Psi | 28.1509 | 31.3597 | 6.14 | 28.1509 | 31.3597 | 9.13
Cielo P1 | PFel-A23-1 | 79 | 1 | 0 | 2.85 | 0.115 | 2.85 | 0.115 | 3000Psi | 29.1776 | 30.0905 | 6.14 | 29.1776 | 30.0905 | 9.13
Cielo P1 | PFel-AG-1 | -11 | 1 | 0 | 0.7 | 0.14 | 0.7 | 0.14 | 3000Psi | 26.2189 | 23.2545 | 6.14 | 26.2189 | 23.2545 | 9.13
Cielo P1 | PFel-AH-1 | -11 | 5 | 0 | 4.35 | 0.21 | 4.35 | 0.21 | 3000Psi | 19.7401 | 25.4306 | 6.14 | 19.7401 | 25.4306 | 9.13
Cielo P1 | PFel-AH-2 | -11 | 4 | 0 | 2.9 | 0.21 | 2.9 | 0.21 | 3000Psi | 24.6237 | 24.4814 | 6.14 | 24.6237 | 24.4814 | 9.13
Cielo P1 | PFel-AJ-1 | -11 | 1 | 0 | 1.5 | 0.115 | 1.5 | 0.115 | 3000Psi | 18.4557 | 26.2915 | 6.14 | 18.4557 | 26.2915 | 9.13
Cielo P1 | PFel-AK-1 | -11 | 1 | 0 | 0.7 | 0.21 | 0.7 | 0.21 | 3000Psi | 26.591 | 25.1686 | 6.14 | 26.591 | 25.1686 | 9.13
Cielo P1 | PFel-AÑ-1 | -11 | 1 | 0 | 2.1 | 0.21 | 2.1 | 0.21 | 3000Psi | 21.0527 | 30.2181 | 6.14 | 21.0527 | 30.2181 | 9.13
Cielo P1 | PFel-AÑ-2 | -11 | 2 | 0 | 0.975 | 0.21 | 0.975 | 0.21 | 3000Psi | 23.6663 | 29.7101 | 6.14 | 23.6663 | 29.7101 | 9.13
Cielo P1 | PFel-AQ-2 | -11 | 3 | 0 | 4.85 | 0.21 | 4.85 | 0.21 | 3000Psi | 27.0691 | 31.952 | 6.14 | 27.0691 | 31.952 | 9.13
Cielo P1 | PFel-AT-1 | -11 | 1 | 0 | 2.1 | 0.115 | 2.1 | 0.115 | 3000Psi | 21.94 | 34.7827 | 6.14 | 21.94 | 34.7827 | 9.13
Cielo P1 | PFel-B17-1 | -81 | 1 | 0 | 0.6 | 0.115 | 0.6 | 0.115 | 3000Psi | 10.9068 | 12.2571 | 6.14 | 10.9068 | 12.2571 | 9.13
Cielo P1 | PFran-A2-1 | -81 | 1 | 0 | 0.6 | 0.31 | 0.6 | 0.31 | 3000Psi | 13.8699 | 12.7264 | 6.14 | 13.8699 | 12.7264 | 9.13
Cielo P1 | PFran-A2-2 | -81 | 4 | 0 | 4.81 | 0.23673 | 4.81 | 0.23673 | 3000Psi | 12.7592 | 19.7394 | 6.14 | 12.7592 | 19.7394 | 9.13
Cielo P1 | PFran-B6-1 | -81 | 1 | 0 | 0.6 | 0.31 | 0.6 | 0.31 | 3000Psi | 15.9441 | 13.0549 | 6.14 | 15.9441 | 13.0549 | 9.13
Cielo P1 | PFran-B6-2 | -81 | 1 | 0 | 1.05 | 0.115 | 1.05 | 0.115 | 3000Psi | 15.1345 | 18.1662 | 6.14 | 15.1345 | 18.1662 | 9.13
Cielo P1 | PFran-B6-3 | -81 | 3 | 0 | 2.6725 | 0.23245 | 2.6725 | 0.23245 | 3000Psi | 14.6781 | 21.0478 | 6.14 | 14.6781 | 21.0478 | 9.13
Cielo P1 | PFran-B7-2 | -81 | 1 | 0 | 0.7 | 0.115 | 0.7 | 0.115 | 3000Psi | 16.3471 | 18.1811 | 6.14 | 16.3471 | 18.1811 | 9.13
Cielo P1 | PFran-B8-1 | -81 | 1 | 0 | 0.7125 | 0.115 | 0.7125 | 0.115 | 3000Psi | 16.9007 | 20.4392 | 6.14 | 16.9007 | 20.4392 | 9.13
Cielo P1 | PFran-B9-1 | -81 | 2 | 0 | 2.1 | 0.21 | 2.1 | 0.21 | 3000Psi | 19.7726 | 13.8132 | 6.14 | 19.7726 | 13.8132 | 9.13
Cielo P1 | PFran-B11-2 | -81 | 2 | 0 | 2.1 | 0.14 | 2.1 | 0.14 | 3000Psi | 21.5504 | 14.0948 | 6.14 | 21.5504 | 14.0948 | 9.13
Cielo P1 | PFran-B11-3 | -81 | 1 | 0 | 0.7125 | 0.21 | 0.7125 | 0.21 | 3000Psi | 20.7907 | 18.8912 | 6.14 | 20.7907 | 18.8912 | 9.13
Cielo P1 | PFran-17-1 | -81 | 1 | 0 | 2.85 | 0.115 | 2.85 | 0.115 | 3000Psi | 21.8088 | 20.1345 | 6.14 | 21.8088 | 20.1345 | 9.13
Cielo P1 | PFran-BL-1 | 9 | 5 | 0 | 5.1 | 0.21 | 5.1 | 0.21 | 3000Psi | 13.4724 | 12.3597 | 6.14 | 13.4724 | 12.3597 | 9.13
Cielo P1 | PFran-BK-1 | 9 | 1 | 0 | 3 | 0.115 | 3 | 0.115 | 3000Psi | 12.3414 | 12.7881 | 6.14 | 12.3414 | 12.7881 | 9.13
Cielo P1 | PFran-BJ-2 | 9 | 1 | 0 | 0.89994 | 0.21 | 0.89994 | 0.21 | 3000Psi | 20.0527 | 14.9206 | 6.14 | 20.0527 | 14.9206 | 9.13
Cielo P1 | PFran-BH-1 | 9 | 1 | 0 | 2.1 | 0.115 | 2.1 | 0.115 | 3000Psi | 14.1796 | 17.4834 | 6.14 | 14.1796 | 17.4834 | 9.13
Cielo P1 | PFran-BH-2 | 9 | 5 | 0 | 5.7 | 0.21 | 5.7 | 0.21 | 3000Psi | 19.2168 | 18.2812 | 6.14 | 19.2168 | 18.2812 | 9.13
Cielo P1 | PFran-BD-1 | 9 | 1 | 0 | 1.05 | 0.21 | 1.05 | 0.21 | 3000Psi | 13.2152 | 20.2162 | 6.14 | 13.2152 | 20.2162 | 9.13
Cielo P1 | PFran-BD-2 | 9 | 4 | 0 | 4.8 | 0.21 | 4.8 | 0.21 | 3000Psi | 19.2154 | 21.1665 | 6.14 | 19.2154 | 21.1665 | 9.13
Cielo P1 | PFran-BA-1 | 9 | 1 | 0 | 2.1 | 0.14 | 2.1 | 0.14 | 3000Psi | 13.4271 | 22.2342 | 6.14 | 13.4271 | 22.2342 | 9.13
Cielo P1 | PMar-C5-3 | 90 | 3 | 0 | 1.35 | 0.21 | 1.35 | 0.21 | 3000Psi | 7.5 | 9.375 | 6.14 | 7.5 | 9.375 | 9.13
Cielo P1 | PFel-A8-3 | 79 | 4 | 0 | 4.65 | 0.22613 | 4.65 | 0.22613 | 3000Psi | 20.4677 | 32.7113 | 6.14 | 20.4677 | 32.7113 | 9.13
Cielo P1 | PFel-AM-2 | -11 | 1 | 0 | 0.7 | 0.14 | 0.7 | 0.14 | 3000Psi | 26.8485 | 26.4938 | 6.14 | 26.8485 | 26.4938 | 9.13
Cielo P1 | PFel-AÑ-3 | -11 | 3 | 0 | 4.85 | 0.21 | 4.85 | 0.21 | 3000Psi | 26.5253 | 29.1544 | 6.14 | 26.5253 | 29.1544 | 9.13
Cielo P1 | PFel-AQ-3 | -11 | 2 | 0 | 0.91875 | 0.21 | 0.91875 | 0.21 | 3000Psi | 21.0167 | 33.1285 | 6.14 | 21.0167 | 33.1285 | 9.13
Cielo P1 | PFran-B11-4 | -81 | 2 | 0 | 0.7125 | 0.31 | 0.7125 | 0.31 | 3000Psi | 20.4564 | 21.0024 | 6.14 | 20.4564 | 21.0024 | 9.13
Cielo P1 | PFran-B21-2 | 9 | 1 | 0 | 1.8 | 0.115 | 1.8 | 0.115 | 3000Psi | 20.8258 | 12.9169 | 6.14 | 20.8258 | 12.9169 | 9.13
Cielo S01 | PMar-C1-1 | 90 | 1 | 0 | 1.5 | 0.21 | 1.5 | 0.21 | 3000Psi | 0 | 3 | 2.79 | 0 | 3 | 6.14
Cielo S01 | PMar-C3-1 | 90 | 1 | 0 | 0.6 | 0.31 | 0.6 | 0.31 | 3000Psi | 6.3 | 9.75 | 2.79 | 6.3 | 9.75 | 6.14
Cielo S01 | PMar-C5-1 | 90 | 3 | 0 | 0.6 | 0.21 | 0.6 | 0.21 | 3000Psi | 7.5 | 2.55 | 2.79 | 7.5 | 2.55 | 6.14
Cielo S01 | PMar-C7-1 | 90 | 1 | 0 | 0.6 | 0.21 | 0.6 | 0.21 | 3000Psi | 9.6 | 2.55 | 2.79 | 9.6 | 2.55 | 6.14
Cielo S01 | PMar-C8-1 | 90 | 2 | 0 | 1.5 | 0.31 | 1.5 | 0.31 | 3000Psi | 11.4 | 3 | 2.79 | 11.4 | 3 | 6.14
Cielo S01 | PMar-C8-2 | 90 | 2 | 0 | 1.6 | 0.31 | 1.6 | 0.31 | 3000Psi | 11.4 | 4.55 | 2.79 | 11.4 | 4.55 | 6.14
Cielo S01 | PMar-C8-3 | 90 | 1 | 0 | 0.6 | 0.31 | 0.6 | 0.31 | 3000Psi | 11.4 | 9.75 | 2.79 | 11.4 | 9.75 | 6.14
Cielo S01 | PMar-C9-1 | 90 | 3 | 0 | 2.05 | 0.31 | 2.05 | 0.31 | 3000Psi | 13.2 | 3.275 | 2.79 | 13.2 | 3.275 | 6.14
Cielo S01 | PMar-C10-2 | 90 | 2 | 0 | 0.6 | 0.21 | 0.6 | 0.21 | 3000Psi | 13.65 | 9.75 | 2.79 | 13.65 | 9.75 | 6.14
Cielo S01 | PMar-C11-1 | 90 | 1 | 0 | 0.6 | 0.31 | 0.6 | 0.31 | 3000Psi | 15.3 | 2.55 | 2.79 | 15.3 | 2.55 | 6.14
Cielo S01 | PMar-C11-2 | 90 | 1 | 0 | 0.55 | 0.31 | 0.55 | 0.31 | 3000Psi | 15.3 | 5.075 | 2.79 | 15.3 | 5.075 | 6.14
Cielo S01 | PMar-C11-3 | 90 | 1 | 0 | 0.6 | 0.31 | 0.6 | 0.31 | 3000Psi | 15.3 | 9.75 | 2.79 | 15.3 | 9.75 | 6.14
Cielo S01 | PMar-C13B-1 | 90 | 3 | 0 | 3.65 | 0.21 | 3.65 | 0.21 | 3000Psi | 17.85 | 8.825 | 2.79 | 17.85 | 8.825 | 6.14
Cielo S01 | PMar-CN-1 | 0 | 4 | 0 | 8.65 | 0.21 | 8.65 | 0.21 | 3000Psi | 4.325 | 2.25 | 2.79 | 4.325 | 2.25 | 6.14
Cielo S01 | PMar-CN-2 | 0 | 2 | 0 | 7.85 | 0.21 | 7.85 | 0.21 | 3000Psi | 12.575 | 2.25 | 2.79 | 12.575 | 2.25 | 6.14
Cielo S01 | PMar-CJ-1 | 0 | 2 | 0 | 2.9 | 0.21 | 2.9 | 0.21 | 3000Psi | 12.85 | 5.35 | 2.79 | 12.85 | 5.35 | 6.14
Cielo S01 | PMar-CD-1 | 0 | 1 | 0 | 1.2 | 0.14 | 1.2 | 0.14 | 3000Psi | 6.9 | 9.45 | 2.79 | 6.9 | 9.45 | 6.14
Cielo S01 | PMar-CC-1 | 0 | 1 | 0 | 1.2 | 0.21 | 1.2 | 0.21 | 3000Psi | 6.9 | 10.05 | 2.79 | 6.9 | 10.05 | 6.14
Cielo S01 | PMar-CC-2 | 0 | 1 | 0 | 2.25 | 0.21 | 2.25 | 0.21 | 3000Psi | 12.525 | 10.05 | 2.79 | 12.525 | 10.05 | 6.14
Cielo S01 | PFel-A5-1 | 79 | 1 | 0 | 0.63851 | 0.31 | 0.63851 | 0.31 | 3000Psi | 16.0601 | 23.4004 | 2.79 | 16.0601 | 23.4004 | 6.14
Cielo S01 | PFel-A7-1 | 79 | 1 | 0 | 0.5 | 0.115 | 0.5 | 0.115 | 3000Psi | 19.3401 | 33.1997 | 2.79 | 19.3401 | 33.1997 | 6.14
Cielo S01 | PFel-A8-1 | 79 | 1 | 0 | 0.6 | 0.31 | 0.6 | 0.31 | 3000Psi | 19.1347 | 25.8539 | 2.79 | 19.1347 | 25.8539 | 6.14
Cielo S01 | PFel-A13-1 | 79 | 3 | 0 | 2.4 | 0.21 | 2.4 | 0.21 | 3000Psi | 22.1041 | 26.1936 | 2.79 | 22.1041 | 26.1936 | 6.14
Cielo S01 | PFel-A13-2 | 79 | 6 | 0 | 5.1 | 0.21 | 5.1 | 0.21 | 3000Psi | 23.3062 | 32.3778 | 2.79 | 23.3062 | 32.3778 | 6.14
Cielo S01 | PFel-A16-2 | 79 | 3 | 0 | 1.2 | 0.21 | 1.2 | 0.21 | 3000Psi | 25.1017 | 32.1816 | 2.79 | 25.1017 | 32.1816 | 6.14
Cielo S01 | PFel-A20-1 | 79 | 5 | 0 | 7.85 | 0.21 | 7.85 | 0.21 | 3000Psi | 26.4432 | 22.5742 | 2.79 | 26.4432 | 22.5742 | 6.14
Cielo S01 | PFel-A20-2 | 79 | 2 | 0 | 3.6 | 0.21 | 3.6 | 0.21 | 3000Psi | 27.5356 | 28.194 | 2.79 | 27.5356 | 28.194 | 6.14
Cielo S01 | PFel-A20-3 | 79 | 2 | 0 | 1.8 | 0.21 | 1.8 | 0.21 | 3000Psi | 28.0508 | 30.8444 | 2.79 | 28.0508 | 30.8444 | 6.14
Cielo S01 | PFel-AD-1 | -11 | 1 | 0 | 1.4543 | 0.21 | 1.4543 | 0.21 | 3000Psi | 24.9805 | 18.86 | 2.79 | 24.9805 | 18.86 | 6.14
Cielo S01 | PFel-AE-1 | -11 | 1 | 0 | 3.7478 | 0.21 | 3.7478 | 0.21 | 3000Psi | 22.1692 | 20.9855 | 2.79 | 22.1692 | 20.9855 | 6.14
Cielo S01 | PFel-AH-1 | -11 | 4 | 0 | 2.85 | 0.21 | 2.85 | 0.21 | 3000Psi | 20.4763 | 25.2875 | 2.79 | 20.4763 | 25.2875 | 6.14
Cielo S01 | PFel-AH-2 | -11 | 2 | 0 | 0.33602 | 0.21 | 0.33602 | 0.21 | 3000Psi | 23.1945 | 24.7592 | 2.79 | 23.1945 | 24.7592 | 6.14
Cielo S01 | PFel-AK-1 | -11 | 3 | 0 | 1.3 | 0.21 | 1.3 | 0.21 | 3000Psi | 26.2965 | 25.2259 | 2.79 | 26.2965 | 25.2259 | 6.14
Cielo S01 | PFel-AM-1 | -11 | 1 | 0 | 0.63856 | 0.21 | 0.63856 | 0.21 | 3000Psi | 22.6465 | 27.3106 | 2.79 | 22.6465 | 27.3106 | 6.14
Cielo S01 | PFel-AÑ-2 | -11 | 2 | 0 | 0.5 | 0.21 | 0.5 | 0.21 | 3000Psi | 23.065 | 29.827 | 2.79 | 23.065 | 29.827 | 6.14
Cielo S01 | PFel-AO-1 | -11 | 1 | 0 | 1.8 | 0.115 | 1.8 | 0.115 | 3000Psi | 23.9034 | 30.7337 | 2.79 | 23.9034 | 30.7337 | 6.14
Cielo S01 | PFel-AQ-1 | -11 | 3 | 0 | 1.2 | 0.21 | 1.2 | 0.21 | 3000Psi | 19.9768 | 33.3306 | 2.79 | 19.9768 | 33.3306 | 6.14
Cielo S01 | PFel-AQ-2 | -11 | 1 | 0 | 1.05 | 0.21 | 1.05 | 0.21 | 3000Psi | 27.7071 | 31.828 | 2.79 | 27.7071 | 31.828 | 6.14
Cielo S01 | PFel-AU-1 | -11 | 1 | 0 | 1.8 | 0.115 | 1.8 | 0.115 | 3000Psi | 24.6762 | 34.7093 | 2.79 | 24.6762 | 34.7093 | 6.14
Cielo S01 | PFel-B17B-1 | -81 | 1 | 0 | 1.5 | 0.115 | 1.5 | 0.115 | 3000Psi | 8.6833 | 12.3605 | 2.79 | 8.6833 | 12.3605 | 6.14
Cielo S01 | PFran-A1-1 | -81 | 1 | 0 | 3 | 0.21 | 3 | 0.21 | 3000Psi | 9.7952 | 21.1932 | 2.79 | 9.7952 | 21.1932 | 6.14
Cielo S01 | PFran-A2-1 | -81 | 1 | 0 | 0.6 | 0.31 | 0.6 | 0.31 | 3000Psi | 13.8699 | 12.7264 | 2.79 | 13.8699 | 12.7264 | 6.14
Cielo S01 | PFran-A2-2 | -81 | 1 | 0 | 0.6 | 0.31 | 0.6 | 0.31 | 3000Psi | 12.6497 | 20.4304 | 2.79 | 12.6497 | 20.4304 | 6.14
Cielo S01 | PFran-A3-1 | -81 | 1 | 0 | 0.6 | 0.21 | 0.6 | 0.21 | 3000Psi | 13.0644 | 22.926 | 2.79 | 13.0644 | 22.926 | 6.14
Cielo S01 | PFran-B6-1 | -81 | 1 | 0 | 0.6 | 0.31 | 0.6 | 0.31 | 3000Psi | 15.9441 | 13.0549 | 2.79 | 15.9441 | 13.0549 | 6.14
Cielo S01 | PFran-B6-3 | -81 | 1 | 0 | 0.6 | 0.31 | 0.6 | 0.31 | 3000Psi | 14.7239 | 20.7589 | 2.79 | 14.7239 | 20.7589 | 6.14
Cielo S01 | PFran-B9-1 | -81 | 2 | 0 | 2.265 | 0.21 | 2.265 | 0.21 | 3000Psi | 19.6658 | 14.4873 | 2.79 | 19.6658 | 14.4873 | 6.14
Cielo S01 | PFran-B13B-1 | -81 | 2 | 0 | 3.975 | 0.21 | 3.975 | 0.21 | 3000Psi | 23.3939 | 15.9434 | 2.79 | 23.3939 | 15.9434 | 6.14
Cielo S01 | PFran-B15-1 | -81 | 4 | 0 | 5.9313 | 0.21 | 5.9313 | 0.21 | 3000Psi | 23.8028 | 21.9279 | 2.79 | 23.8028 | 21.9279 | 6.14
Cielo S01 | PFran-B15-2 | -81 | 1 | 0 | 1.4366 | 0.21 | 1.4366 | 0.21 | 3000Psi | 23.0723 | 26.5402 | 2.79 | 23.0723 | 26.5402 | 6.14
Cielo S01 | PFran-BL-1 | 9 | 12 | 0 | 19.5814 | 0.21 | 19.5814 | 0.21 | 3000Psi | 16.1977 | 12.7914 | 2.79 | 16.1977 | 12.7914 | 6.14
Cielo S01 | PFran-BJ-2 | 9 | 2 | 0 | 1.2 | 0.21 | 1.2 | 0.21 | 3000Psi | 20.2009 | 14.9441 | 2.79 | 20.2009 | 14.9441 | 6.14
Cielo S01 | PFran-BH-2 | 8.999 | 3 | 0 | 2.11 | 0.21 | 2.11 | 0.21 | 3000Psi | 21.8885 | 18.7044 | 2.79 | 21.8885 | 18.7044 | 6.14
Cielo S01 | PFran-BD-1 | 9 | 7 | 0 | 4.8 | 0.21 | 4.8 | 0.21 | 3000Psi | 12.4003 | 20.0871 | 2.79 | 12.4003 | 20.0871 | 6.14
Cielo S01 | PFran-BD-2 | 9 | 3 | 0 | 5.6282 | 0.21 | 5.6282 | 0.21 | 3000Psi | 17.5503 | 20.9028 | 2.79 | 17.5503 | 20.9028 | 6.14
Cielo S01 | PFran-ABB-1 | 9 | 2 | 0 | 2.9238 | 0.21 | 2.9238 | 0.21 | 3000Psi | 14.5553 | 22.8584 | 2.79 | 14.5553 | 22.8584 | 6.14
Cielo S01 | PFran-AC-1 | 9 | 1 | 0 | 3.5 | 0.21 | 3.5 | 0.21 | 3000Psi | 11.289 | 22.9485 | 2.79 | 11.289 | 22.9485 | 6.14
Cielo S01 | PMar-C5-3 | 90 | 2 | 0 | 0.6 | 0.21 | 0.6 | 0.21 | 3000Psi | 7.5 | 9.75 | 2.79 | 7.5 | 9.75 | 6.14
Cielo S01 | PMar-CL-2 | 0 | 2 | 0 | 2.55 | 0.21 | 2.55 | 0.21 | 3000Psi | 1.275 | 3.75 | 2.79 | 1.275 | 3.75 | 6.14
Cielo S01 | PFel-A8-3 | 79 | 3 | 0 | 0.5 | 0.31 | 0.5 | 0.31 | 3000Psi | 20.5181 | 32.9707 | 2.79 | 20.5181 | 32.9707 | 6.14
Cielo S01 | PFel-AÑ-3 | -11 | 2 | 0 | 3.6 | 0.21 | 3.6 | 0.21 | 3000Psi | 25.9117 | 29.2736 | 2.79 | 25.9117 | 29.2736 | 6.14
Cielo S01 | PFran-B11-4 | -81 | 2 | 0 | 0.66762 | 0.31 | 0.66762 | 0.31 | 3000Psi | 20.4569 | 20.9988 | 2.79 | 20.4569 | 20.9988 | 6.14
Cielo S02 | PMar-C3-1 | -87.696 | 3 | 0 | 7.4621 | 0.21818 | 7.4621 | 0.21818 | 3000Psi | 6.2965 | 7.5671 | -0.3 | 6.2965 | 7.5671 | 2.79
Cielo S02 | PMar-C5-2 | 90 | 3 | 0 | 0.9 | 0.21 | 0.9 | 0.21 | 3000Psi | 7.5 | 3.3 | -0.3 | 7.5 | 3.3 | 2.79
Cielo S02 | PMar-C8-2 | 90 | 1 | 0 | 0.55 | 0.31 | 0.55 | 0.31 | 3000Psi | 11.4 | 5.075 | -0.3 | 11.4 | 5.075 | 2.79
Cielo S02 | PMar-C8-3 | 90 | 1 | 0 | 0.6 | 0.31 | 0.6 | 0.31 | 3000Psi | 11.4 | 9.75 | -0.3 | 11.4 | 9.75 | 2.79
Cielo S02 | PMar-C9-1 | 90 | 1 | 0 | 0.9 | 0.31 | 0.9 | 0.31 | 3000Psi | 13.2 | 3.3 | -0.3 | 13.2 | 3.3 | 2.79
Cielo S02 | PMar-C10-2 | 90 | 2 | 0 | 0.6 | 0.21 | 0.6 | 0.21 | 3000Psi | 13.65 | 9.75 | -0.3 | 13.65 | 9.75 | 2.79
Cielo S02 | PMar-C11-2 | 90 | 1 | 0 | 0.55 | 0.31 | 0.55 | 0.31 | 3000Psi | 15.3 | 5.075 | -0.3 | 15.3 | 5.075 | 2.79
Cielo S02 | PMar-C11-3 | 90 | 1 | 0 | 0.6 | 0.31 | 0.6 | 0.31 | 3000Psi | 15.3 | 9.75 | -0.3 | 15.3 | 9.75 | 2.79
Cielo S02 | PMar-C13B-1 | 90 | 8 | 0 | 10.1956 | 0.21001 | 10.1956 | 0.21001 | 3000Psi | 17.8445 | 7.948 | -0.3 | 17.8445 | 7.948 | 2.79
Cielo S02 | PMar-CL-1 | 0 | 3 | 0 | 11.55 | 0.21 | 11.55 | 0.21 | 3000Psi | 12.075 | 3.75 | -0.3 | 12.075 | 3.75 | 2.79
Cielo S02 | PMar-CJ-1 | 0 | 3 | 0 | 3.9 | 0.21 | 3.9 | 0.21 | 3000Psi | 13.35 | 5.35 | -0.3 | 13.35 | 5.35 | 2.79
Cielo S02 | PMar-CC-1 | 0 | 1 | 0 | 1.2 | 0.21 | 1.2 | 0.21 | 3000Psi | 6.9 | 10.05 | -0.3 | 6.9 | 10.05 | 2.79
Cielo S02 | PMar-CC-2 | 0 | 1 | 0 | 2.25 | 0.21 | 2.25 | 0.21 | 3000Psi | 12.525 | 10.05 | -0.3 | 12.525 | 10.05 | 2.79
Cielo S02 | PFel-A5-1 | 79 | 7 | 0 | 13.3683 | 0.21478 | 13.3683 | 0.21478 | 3000Psi | 16.7711 | 27.0581 | -0.3 | 16.7711 | 27.0581 | 2.79
Cielo S02 | PFel-A8-1 | 79 | 2 | 0 | 2.15 | 0.23791 | 2.15 | 0.23791 | 3000Psi | 19.2653 | 26.5255 | -0.3 | 19.2653 | 26.5255 | 2.79
Cielo S02 | PFel-A8-2 | 79 | 3 | 0 | 1.65 | 0.21 | 1.65 | 0.21 | 3000Psi | 20.7232 | 34.026 | -0.3 | 20.7232 | 34.026 | 2.79
Cielo S02 | PFel-A10-1 | 79 | 1 | 0 | 4.2035 | 0.21 | 4.2035 | 0.21 | 3000Psi | 19.8544 | 23.2674 | -0.3 | 19.8544 | 23.2674 | 2.79
Cielo S02 | PFel-A13-1 | 79 | 2 | 0 | 2.15 | 0.21 | 2.15 | 0.21 | 3000Psi | 22.0802 | 26.0709 | -0.3 | 22.0802 | 26.0709 | 2.79
Cielo S02 | PFel-A16-1 | 79 | 1 | 0 | 1.1 | 0.21 | 1.1 | 0.21 | 3000Psi | 23.9473 | 26.2428 | -0.3 | 23.9473 | 26.2428 | 2.79
Cielo S02 | PFel-A16-2 | 79 | 3 | 0 | 1.8 | 0.21 | 1.8 | 0.21 | 3000Psi | 24.9586 | 31.4454 | -0.3 | 24.9586 | 31.4454 | 2.79
Cielo S02 | PFel-A20-1 | 79 | 5 | 0 | 7.85 | 0.21 | 7.85 | 0.21 | 3000Psi | 26.4432 | 22.5742 | -0.3 | 26.4432 | 22.5742 | 2.79
Cielo S02 | PFel-A20-2 | 79 | 2 | 0 | 3.6 | 0.21 | 3.6 | 0.21 | 3000Psi | 27.5356 | 28.194 | -0.3 | 27.5356 | 28.194 | 2.79
Cielo S02 | PFel-A20-3 | 79 | 3 | 0 | 3.45 | 0.21 | 3.45 | 0.21 | 3000Psi | 28.2082 | 31.6542 | -0.3 | 28.2082 | 31.6542 | 2.79
Cielo S02 | PFel-AD-1 | -11 | 1 | 0 | 1.4543 | 0.21 | 1.4543 | 0.21 | 3000Psi | 24.9805 | 18.86 | -0.3 | 24.9805 | 18.86 | 2.79
Cielo S02 | PFel-AE-1 | -11 | 1 | 0 | 3.7478 | 0.21 | 3.7478 | 0.21 | 3000Psi | 22.1692 | 20.9855 | -0.3 | 22.1692 | 20.9855 | 2.79
Cielo S02 | PFel-AH-1 | -11 | 4 | 0 | 2.85 | 0.21 | 2.85 | 0.21 | 3000Psi | 20.4763 | 25.2875 | -0.3 | 20.4763 | 25.2875 | 2.79
Cielo S02 | PFel-AK-1 | -11 | 2 | 0 | 1.05 | 0.21 | 1.05 | 0.21 | 3000Psi | 26.4192 | 25.202 | -0.3 | 26.4192 | 25.202 | 2.79
Cielo S02 | PFel-AL-1 | -11 | 1 | 0 | 1.05 | 0.21 | 1.05 | 0.21 | 3000Psi | 17.4999 | 28.0563 | -0.3 | 17.4999 | 28.0563 | 2.79
Cielo S02 | PFel-AL-2 | -11 | 1 | 0 | 1.5 | 0.21 | 1.5 | 0.21 | 3000Psi | 20.2239 | 27.5268 | -0.3 | 20.2239 | 27.5268 | 2.79
Cielo S02 | PFel-AL-3 | -11 | 1 | 0 | 0.75 | 0.21 | 0.75 | 0.21 | 3000Psi | 22.6535 | 27.0546 | -0.3 | 22.6535 | 27.0546 | 2.79
Cielo S02 | PFel-AL-4 | -11 | 1 | 0 | 3.15 | 0.21 | 3.15 | 0.21 | 3000Psi | 25.5983 | 26.4822 | -0.3 | 25.5983 | 26.4822 | 2.79
Cielo S02 | PFel-AQ-1 | -11 | 2 | 0 | 2.55 | 0.21 | 2.55 | 0.21 | 3000Psi | 19.3142 | 33.4594 | -0.3 | 19.3142 | 33.4594 | 2.79
Cielo S02 | PFel-AQ-2 | -11 | 1 | 0 | 1.05 | 0.21 | 1.05 | 0.21 | 3000Psi | 27.7071 | 31.828 | -0.3 | 27.7071 | 31.828 | 2.79
Cielo S02 | PFel-AS-1 | -11 | 3 | 0 | 7.8 | 0.21 | 7.8 | 0.21 | 3000Psi | 24.709 | 34.0917 | -0.3 | 24.709 | 34.0917 | 2.79
Cielo S02 | PFran-W-1 | -81 | 1 | 0 | 7.8 | 0.21 | 7.8 | 0.21 | 3000Psi | 12.1215 | 16.0944 | -0.3 | 12.1215 | 16.0944 | 2.79
Cielo S02 | PFran-A2B-1 | -81 | 1 | 0 | 0.42 | 0.21 | 0.42 | 0.21 | 3000Psi | 14.1803 | 12.6845 | -0.3 | 14.1803 | 12.6845 | 2.79
Cielo S02 | PFran-B6B-1 | -81 | 3 | 0 | 2.15 | 0.21 | 2.15 | 0.21 | 3000Psi | 15.2353 | 19.4478 | -0.3 | 15.2353 | 19.4478 | 2.79
Cielo S02 | PFran-B9-1 | -81 | 2 | 0 | 2.265 | 0.21 | 2.265 | 0.21 | 3000Psi | 19.6658 | 14.4873 | -0.3 | 19.6658 | 14.4873 | 2.79
Cielo S02 | PFran-B11-1 | -81 | 1 | 0 | 3.15 | 0.21 | 3.15 | 0.21 | 3000Psi | 21.0928 | 16.9837 | -0.3 | 21.0928 | 16.9837 | 2.79
Cielo S02 | PFran-B13B-1 | -81 | 1 | 0 | 1.8 | 0.21 | 1.8 | 0.21 | 3000Psi | 23.564 | 14.8693 | -0.3 | 23.564 | 14.8693 | 2.79
Cielo S02 | PFran-B15-1 | -81 | 2 | 0 | 1.6495 | 0.21 | 1.6495 | 0.21 | 3000Psi | 24.1377 | 19.8133 | -0.3 | 24.1377 | 19.8133 | 2.79
Cielo S02 | PFran-BL-1 | 9 | 12 | 0 | 17.6693 | 0.21 | 17.6693 | 0.21 | 3000Psi | 14.979 | 12.5983 | -0.3 | 14.979 | 12.5983 | 2.79
Cielo S02 | PFran-BI1-1 | 9 | 1 | 0 | 2.11 | 0.21 | 2.11 | 0.21 | 3000Psi | 22.3812 | 15.5932 | -0.3 | 22.3812 | 15.5932 | 2.79
Cielo S02 | PFran-BH-2 | 8.999 | 4 | 0 | 3.45 | 0.21 | 3.45 | 0.21 | 3000Psi | 22.5502 | 18.8092 | -0.3 | 22.5502 | 18.8092 | 2.79
Cielo S02 | PFran-BD-1 | 9 | 5 | 0 | 3.3 | 0.21 | 3.3 | 0.21 | 3000Psi | 13.1411 | 20.2045 | -0.3 | 13.1411 | 20.2045 | 2.79
Cielo S02 | PFran-BD-2 | 9 | 3 | 0 | 5.6282 | 0.21 | 5.6282 | 0.21 | 3000Psi | 17.5503 | 20.9028 | -0.3 | 17.5503 | 20.9028 | 2.79
Cielo S02 | PMar-C5-3 | 90 | 1 | 0 | 0.4 | 0.21 | 0.4 | 0.21 | 3000Psi | 7.5 | 9.85 | -0.3 | 7.5 | 9.85 | 2.79
Cielo S02 | PFel-AÑ-3 | -11 | 1 | 0 | 3.15 | 0.21 | 3.15 | 0.21 | 3000Psi | 26.1326 | 29.2307 | -0.3 | 26.1326 | 29.2307 | 2.79
Cielo S02 | PFran-B11-4 | -81 | 2 | 0 | 0.66762 | 0.31 | 0.66762 | 0.31 | 3000Psi | 20.4569 | 20.9988 | -0.3 | 20.4569 | 20.9988 | 2.79

## Pier Forces
TABLE: Pier Forces
Story | Pier | Output Case | Case Type | Step Type | Location | P | V2 | V3 | T | M2 | M3
[6 empty] | tonf | tonf | tonf | tonf-m | tonf-m | tonf-m
Cielo P2 | PMar-C4-1 | 1.2D+1.6L+1.0LR | Combination |  | Top | -0.2136 | -0.3904 | -0.0005 | -0.0042 | -4.601e-05 | 0.7117
Cielo P2 | PMar-C4-1 | 1.2D+1.6L+1.0LR | Combination |  | Bottom | -0.8679 | -0.3904 | -0.0005 | -0.0042 | -0.0015 | -0.4557
Cielo P2 | PMar-C4-1 | 1.2D+1.0L+1.6LR | Combination |  | Top | -0.2784 | -0.4666 | -0.0004 | -0.0038 | -0.0001 | 0.832
Cielo P2 | PMar-C4-1 | 1.2D+1.0L+1.6LR | Combination |  | Bottom | -0.9327 | -0.4666 | -0.0004 | -0.0038 | -0.0014 | -0.5631
Cielo P2 | PMar-C4-1 | 1.4X+1.2D+1.0L | Combination | Max | Top | 0.1028 | -0.0587 | -0.0015 | -0.0077 | 0.0049 | 0.1852
Cielo P2 | PMar-C4-1 | 1.4X+1.2D+1.0L | Combination | Max | Bottom | -0.5515 | -0.0587 | -0.0015 | -0.0077 | 0.0004 | 0.0096
Cielo P2 | PMar-C4-1 | 1.4X+1.2D+1.0L | Combination | Min | Top | 0.1028 | -0.0587 | -0.0015 | -0.0077 | 0.0049 | 0.1852
Cielo P2 | PMar-C4-1 | 1.4X+1.2D+1.0L | Combination | Min | Bottom | -0.5515 | -0.0587 | -0.0015 | -0.0077 | 0.0004 | 0.0096
Cielo P2 | PMar-C4-1 | -1.4X+1.2D+1.0L | Combination | Max | Top | -0.4529 | -0.6421 | 0.0005 | -0.0001 | -0.0051 | 1.0993
Cielo P2 | PMar-C4-1 | -1.4X+1.2D+1.0L | Combination | Max | Bottom | -1.1072 | -0.6421 | 0.0005 | -0.0001 | -0.0035 | -0.8207
Cielo P2 | PMar-C4-1 | -1.4X+1.2D+1.0L | Combination | Min | Top | -0.4529 | -0.6421 | 0.0005 | -0.0001 | -0.0051 | 1.0993
Cielo P2 | PMar-C4-1 | -1.4X+1.2D+1.0L | Combination | Min | Bottom | -1.1072 | -0.6421 | 0.0005 | -0.0001 | -0.0035 | -0.8207
Cielo P2 | PMar-C4-1 | 1.4Y+1.2D+1.0L | Combination | Max | Top | 0.794 | 1.6619 | -0.0012 | -0.0192 | -0.004 | -2.2146
Cielo P2 | PMar-C4-1 | 1.4Y+1.2D+1.0L | Combination | Max | Bottom | 0.1397 | 1.6619 | -0.0012 | -0.0192 | -0.0077 | 2.7546
Cielo P2 | PMar-C4-1 | 1.4Y+1.2D+1.0L | Combination | Min | Top | 0.794 | 1.6619 | -0.0012 | -0.0192 | -0.004 | -2.2146
Cielo P2 | PMar-C4-1 | 1.4Y+1.2D+1.0L | Combination | Min | Bottom | 0.1397 | 1.6619 | -0.0012 | -0.0192 | -0.0077 | 2.7546
Cielo P2 | PMar-C4-1 | -1.4Y+1.2D+1.0L | Combination | Max | Top | -1.144 | -2.3628 | 0.0002 | 0.0113 | 0.0039 | 3.499
Cielo P2 | PMar-C4-1 | -1.4Y+1.2D+1.0L | Combination | Max | Bottom | -1.7984 | -2.3628 | 0.0002 | 0.0113 | 0.0046 | -3.5657
Cielo P2 | PMar-C4-1 | -1.4Y+1.2D+1.0L | Combination | Min | Top | -1.144 | -2.3628 | 0.0002 | 0.0113 | 0.0039 | 3.499
Cielo P2 | PMar-C4-1 | -1.4Y+1.2D+1.0L | Combination | Min | Bottom | -1.7984 | -2.3628 | 0.0002 | 0.0113 | 0.0046 | -3.5657
Cielo P2 | PMar-C5-1 | 1.2D+1.6L+1.0LR | Combination |  | Top | -0.4634 | -2.9907 | -0.0081 | -0.0265 | 0.0126 | 4.4444
Cielo P2 | PMar-C5-1 | 1.2D+1.6L+1.0LR | Combination |  | Bottom | -1.6583 | -2.9907 | -0.0081 | -0.0265 | -0.0115 | -4.4979
Cielo P2 | PMar-C5-1 | 1.2D+1.0L+1.6LR | Combination |  | Top | -0.5858 | -2.9541 | -0.0077 | -0.0239 | 0.0122 | 4.4076
Cielo P2 | PMar-C5-1 | 1.2D+1.0L+1.6LR | Combination |  | Bottom | -1.7807 | -2.9541 | -0.0077 | -0.0239 | -0.0107 | -4.4251
Cielo P2 | PMar-C5-1 | 1.4X+1.2D+1.0L | Combination | Max | Top | 1.519 | -4.4387 | -0.0244 | -0.0478 | 0.0524 | 6.4882
Cielo P2 | PMar-C5-1 | 1.4X+1.2D+1.0L | Combination | Max | Bottom | 0.3241 | -4.4387 | -0.0244 | -0.0478 | -0.0205 | -6.7836
Cielo P2 | PMar-C5-1 | 1.4X+1.2D+1.0L | Combination | Min | Top | 1.519 | -4.4387 | -0.0244 | -0.0478 | 0.0524 | 6.4882
Cielo P2 | PMar-C5-1 | 1.4X+1.2D+1.0L | Combination | Min | Bottom | 0.3241 | -4.4387 | -0.0244 | -0.0478 | -0.0205 | -6.7836
Cielo P2 | PMar-C5-1 | -1.4X+1.2D+1.0L | Combination | Max | Top | -2.3783 | -1.0096 | 0.0092 | -0.0013 | -0.0299 | 1.6156
Cielo P2 | PMar-C5-1 | -1.4X+1.2D+1.0L | Combination | Max | Bottom | -3.5732 | -1.0096 | 0.0092 | -0.0013 | -0.0025 | -1.4032
Cielo P2 | PMar-C5-1 | -1.4X+1.2D+1.0L | Combination | Min | Top | -2.3783 | -1.0096 | 0.0092 | -0.0013 | -0.0299 | 1.6156
Cielo P2 | PMar-C5-1 | -1.4X+1.2D+1.0L | Combination | Min | Bottom | -3.5732 | -1.0096 | 0.0092 | -0.0013 | -0.0025 | -1.4032
Cielo P2 | PMar-C5-1 | 1.4Y+1.2D+1.0L | Combination | Max | Top | -0.8256 | -2.3121 | -0.0214 | -0.1214 | -0.0028 | 3.786
Cielo P2 | PMar-C5-1 | 1.4Y+1.2D+1.0L | Combination | Max | Bottom | -2.0205 | -2.3121 | -0.0214 | -0.1214 | -0.0668 | -3.1272
Cielo P2 | PMar-C5-1 | 1.4Y+1.2D+1.0L | Combination | Min | Top | -0.8256 | -2.3121 | -0.0214 | -0.1214 | -0.0028 | 3.786
Cielo P2 | PMar-C5-1 | 1.4Y+1.2D+1.0L | Combination | Min | Bottom | -2.0205 | -2.3121 | -0.0214 | -0.1214 | -0.0668 | -3.1272
Cielo P2 | PMar-C5-1 | -1.4Y+1.2D+1.0L | Combination | Max | Top | -0.0337 | -3.1363 | 0.0062 | 0.0723 | 0.0253 | 4.3178
Cielo P2 | PMar-C5-1 | -1.4Y+1.2D+1.0L | Combination | Max | Bottom | -1.2286 | -3.1363 | 0.0062 | 0.0723 | 0.0438 | -5.0596
Cielo P2 | PMar-C5-1 | -1.4Y+1.2D+1.0L | Combination | Min | Top | -0.0337 | -3.1363 | 0.0062 | 0.0723 | 0.0253 | 4.3178
Cielo P2 | PMar-C5-1 | -1.4Y+1.2D+1.0L | Combination | Min | Bottom | -1.2286 | -3.1363 | 0.0062 | 0.0723 | 0.0438 | -5.0596
Cielo P2 | PMar-C6-1 | 1.2D+1.6L+1.0LR | Combination |  | Top | -0.498 | -0.3018 | 0.0017 | -0.0067 | -0.006 | 0.2758
Cielo P2 | PMar-C6-1 | 1.2D+1.6L+1.0LR | Combination |  | Bottom | -1.1523 | -0.3018 | 0.0017 | -0.0067 | -0.001 | -0.6265
Cielo P2 | PMar-C6-1 | 1.2D+1.0L+1.6LR | Combination |  | Top | -0.5866 | -0.2781 | 0.0026 | -0.0061 | -0.008 | 0.2578
Cielo P2 | PMar-C6-1 | 1.2D+1.0L+1.6LR | Combination |  | Bottom | -1.2409 | -0.2781 | 0.0026 | -0.0061 | -0.0003 | -0.5735
Cielo P2 | PMar-C6-1 | 1.4X+1.2D+1.0L | Combination | Max | Top | -4.0768 | 0.7762 | -0.0836 | -0.0115 | 0.0779 | -1.2827
Cielo P2 | PMar-C6-1 | 1.4X+1.2D+1.0L | Combination | Max | Bottom | -4.7312 | 0.7762 | -0.0836 | -0.0115 | -0.1721 | 1.038
Cielo P2 | PMar-C6-1 | 1.4X+1.2D+1.0L | Combination | Min | Top | -4.0768 | 0.7762 | -0.0836 | -0.0115 | 0.0779 | -1.2827
Cielo P2 | PMar-C6-1 | 1.4X+1.2D+1.0L | Combination | Min | Bottom | -4.7312 | 0.7762 | -0.0836 | -0.0115 | -0.1721 | 1.038
Cielo P2 | PMar-C6-1 | -1.4X+1.2D+1.0L | Combination | Max | Top | 3.0656 | -1.2962 | 0.0859 | -0.0009 | -0.0883 | 1.7438
Cielo P2 | PMar-C6-1 | -1.4X+1.2D+1.0L | Combination | Max | Bottom | 2.4113 | -1.2962 | 0.0859 | -0.0009 | 0.1685 | -2.1319
Cielo P2 | PMar-C6-1 | -1.4X+1.2D+1.0L | Combination | Min | Top | 3.0656 | -1.2962 | 0.0859 | -0.0009 | -0.0883 | 1.7438
Cielo P2 | PMar-C6-1 | -1.4X+1.2D+1.0L | Combination | Min | Bottom | 2.4113 | -1.2962 | 0.0859 | -0.0009 | 0.1685 | -2.1319
Cielo P2 | PMar-C6-1 | 1.4Y+1.2D+1.0L | Combination | Max | Top | -1.5062 | 0.0694 | -0.0278 | -0.0296 | 0.0419 | -0.2038
Cielo P2 | PMar-C6-1 | 1.4Y+1.2D+1.0L | Combination | Max | Bottom | -2.1606 | 0.0694 | -0.0278 | -0.0296 | -0.0414 | 0.0039
Cielo P2 | PMar-C6-1 | 1.4Y+1.2D+1.0L | Combination | Min | Top | -1.5062 | 0.0694 | -0.0278 | -0.0296 | 0.0419 | -0.2038
Cielo P2 | PMar-C6-1 | 1.4Y+1.2D+1.0L | Combination | Min | Bottom | -2.1606 | 0.0694 | -0.0278 | -0.0296 | -0.0414 | 0.0039
Cielo P2 | PMar-C6-1 | -1.4Y+1.2D+1.0L | Combination | Max | Top | 0.495 | -0.5895 | 0.0301 | 0.0173 | -0.0522 | 0.6649
Cielo P2 | PMar-C6-1 | -1.4Y+1.2D+1.0L | Combination | Max | Bottom | -0.1593 | -0.5895 | 0.0301 | 0.0173 | 0.0377 | -1.0977
Cielo P2 | PMar-C6-1 | -1.4Y+1.2D+1.0L | Combination | Min | Top | 0.495 | -0.5895 | 0.0301 | 0.0173 | -0.0522 | 0.6649
Cielo P2 | PMar-C6-1 | -1.4Y+1.2D+1.0L | Combination | Min | Bottom | -0.1593 | -0.5895 | 0.0301 | 0.0173 | 0.0377 | -1.0977
Cielo P2 | PMar-C6-2 | 1.2D+1.6L+1.0LR | Combination |  | Top | 0.4907 | 0.084 | 0.0133 | -0.0135 | -0.0173 | -0.2901
Cielo P2 | PMar-C6-2 | 1.2D+1.6L+1.0LR | Combination |  | Bottom | -0.8179 | 0.084 | 0.0133 | -0.0135 | 0.0226 | -0.0389
Cielo P2 | PMar-C6-2 | 1.2D+1.0L+1.6LR | Combination |  | Top | 0.4559 | 0.1744 | 0.0131 | -0.0126 | -0.0168 | -0.4476
Cielo P2 | PMar-C6-2 | 1.2D+1.0L+1.6LR | Combination |  | Bottom | -0.8528 | 0.1744 | 0.0131 | -0.0126 | 0.0225 | 0.0738
Cielo P2 | PMar-C6-2 | 1.4X+1.2D+1.0L | Combination | Max | Top | -2.2271 | -1.1526 | -0.022 | -0.0107 | 0.0372 | 1.7135
Cielo P2 | PMar-C6-2 | 1.4X+1.2D+1.0L | Combination | Max | Bottom | -3.5358 | -1.1526 | -0.022 | -0.0107 | -0.0287 | -1.7329
Cielo P2 | PMar-C6-2 | 1.4X+1.2D+1.0L | Combination | Min | Top | -2.2271 | -1.1526 | -0.022 | -0.0107 | 0.0372 | 1.7135
Cielo P2 | PMar-C6-2 | 1.4X+1.2D+1.0L | Combination | Min | Bottom | -3.5358 | -1.1526 | -0.022 | -0.0107 | -0.0287 | -1.7329
Cielo P2 | PMar-C6-2 | -1.4X+1.2D+1.0L | Combination | Max | Top | 3.0056 | 1.2925 | 0.0459 | -0.0141 | -0.0681 | -2.2274
Cielo P2 | PMar-C6-2 | -1.4X+1.2D+1.0L | Combination | Max | Bottom | 1.6969 | 1.2925 | 0.0459 | -0.0141 | 0.0691 | 1.6371
Cielo P2 | PMar-C6-2 | -1.4X+1.2D+1.0L | Combination | Min | Top | 3.0056 | 1.2925 | 0.0459 | -0.0141 | -0.0681 | -2.2274
Cielo P2 | PMar-C6-2 | -1.4X+1.2D+1.0L | Combination | Min | Bottom | 1.6969 | 1.2925 | 0.0459 | -0.0141 | 0.0691 | 1.6371
Cielo P2 | PMar-C6-2 | 1.4Y+1.2D+1.0L | Combination | Max | Top | 0.3156 | -1.2777 | 0.0244 | -0.0499 | -0.03 | 1.695
Cielo P2 | PMar-C6-2 | 1.4Y+1.2D+1.0L | Combination | Max | Bottom | -0.9931 | -1.2777 | 0.0244 | -0.0499 | 0.043 | -2.1253
Cielo P2 | PMar-C6-2 | 1.4Y+1.2D+1.0L | Combination | Min | Top | 0.3156 | -1.2777 | 0.0244 | -0.0499 | -0.03 | 1.695
Cielo P2 | PMar-C6-2 | 1.4Y+1.2D+1.0L | Combination | Min | Bottom | -0.9931 | -1.2777 | 0.0244 | -0.0499 | 0.043 | -2.1253
Cielo P2 | PMar-C6-2 | -1.4Y+1.2D+1.0L | Combination | Max | Top | 0.4629 | 1.4176 | -0.0006 | 0.0251 | -0.0009 | -2.209
Cielo P2 | PMar-C6-2 | -1.4Y+1.2D+1.0L | Combination | Max | Bottom | -0.8458 | 1.4176 | -0.0006 | 0.0251 | -0.0027 | 2.0295
Cielo P2 | PMar-C6-2 | -1.4Y+1.2D+1.0L | Combination | Min | Top | 0.4629 | 1.4176 | -0.0006 | 0.0251 | -0.0009 | -2.209
Cielo P2 | PMar-C6-2 | -1.4Y+1.2D+1.0L | Combination | Min | Bottom | -0.8458 | 1.4176 | -0.0006 | 0.0251 | -0.0027 | 2.0295
Cielo P2 | PMar-C8-1 | 1.2D+1.6L+1.0LR | Combination |  | Top | -1.431 | 2.6463 | -0.0238 | 0.1416 | 0.1465 | -1.4792
Cielo P2 | PMar-C8-1 | 1.2D+1.6L+1.0LR | Combination |  | Bottom | -7.1067 | 2.6463 | -0.0238 | 0.1416 | 0.0752 | 6.4332
Cielo P2 | PMar-C8-1 | 1.2D+1.0L+1.6LR | Combination |  | Top | -1.5976 | 2.5521 | -0.028 | 0.1294 | 0.1534 | -1.1657
Cielo P2 | PMar-C8-1 | 1.2D+1.0L+1.6LR | Combination |  | Bottom | -7.2733 | 2.5521 | -0.028 | 0.1294 | 0.0697 | 6.4652
Cielo P2 | PMar-C8-1 | 1.4X+1.2D+1.0L | Combination | Max | Top | 4.2959 | 5.3258 | -0.7573 | -1.324 | 1.1968 | -10.8435
Cielo P2 | PMar-C8-1 | 1.4X+1.2D+1.0L | Combination | Max | Bottom | -1.3798 | 5.3258 | -0.7573 | -1.324 | -1.0676 | 5.0808
Cielo P2 | PMar-C8-1 | 1.4X+1.2D+1.0L | Combination | Min | Top | 4.2959 | 5.3258 | -0.7573 | -1.324 | 1.1968 | -10.8435
Cielo P2 | PMar-C8-1 | 1.4X+1.2D+1.0L | Combination | Min | Bottom | -1.3798 | 5.3258 | -0.7573 | -1.324 | -1.0676 | 5.0808
Cielo P2 | PMar-C8-1 | -1.4X+1.2D+1.0L | Combination | Max | Top | -7.0672 | -0.1055 | 0.7163 | 1.5883 | -0.9282 | 8.0039
Cielo P2 | PMar-C8-1 | -1.4X+1.2D+1.0L | Combination | Max | Bottom | -12.7429 | -0.1055 | 0.7163 | 1.5883 | 1.2134 | 7.6884
Cielo P2 | PMar-C8-1 | -1.4X+1.2D+1.0L | Combination | Min | Top | -7.0672 | -0.1055 | 0.7163 | 1.5883 | -0.9282 | 8.0039
Cielo P2 | PMar-C8-1 | -1.4X+1.2D+1.0L | Combination | Min | Bottom | -12.7429 | -0.1055 | 0.7163 | 1.5883 | 1.2134 | 7.6884
Cielo P2 | PMar-C8-1 | 1.4Y+1.2D+1.0L | Combination | Max | Top | 8.8322 | 7.7646 | -0.3099 | -0.4605 | 0.4726 | -19.7336
Cielo P2 | PMar-C8-1 | 1.4Y+1.2D+1.0L | Combination | Max | Bottom | 3.1565 | 7.7646 | -0.3099 | -0.4605 | -0.4541 | 3.4826
Cielo P2 | PMar-C8-1 | 1.4Y+1.2D+1.0L | Combination | Min | Top | 8.8322 | 7.7646 | -0.3099 | -0.4605 | 0.4726 | -19.7336
Cielo P2 | PMar-C8-1 | 1.4Y+1.2D+1.0L | Combination | Min | Bottom | 3.1565 | 7.7646 | -0.3099 | -0.4605 | -0.4541 | 3.4826
Cielo P2 | PMar-C8-1 | -1.4Y+1.2D+1.0L | Combination | Max | Top | -11.6035 | -2.5443 | 0.2689 | 0.7248 | -0.204 | 16.894
Cielo P2 | PMar-C8-1 | -1.4Y+1.2D+1.0L | Combination | Max | Bottom | -17.2792 | -2.5443 | 0.2689 | 0.7248 | 0.6 | 9.2865
Cielo P2 | PMar-C8-1 | -1.4Y+1.2D+1.0L | Combination | Min | Top | -11.6035 | -2.5443 | 0.2689 | 0.7248 | -0.204 | 16.894
Cielo P2 | PMar-C8-1 | -1.4Y+1.2D+1.0L | Combination | Min | Bottom | -17.2792 | -2.5443 | 0.2689 | 0.7248 | 0.6 | 9.2865
Cielo P2 | PMar-C10-1 | 1.2D+1.6L+1.0LR | Combination |  | Top | -12.7078 | -6.8265 | 0.2084 | 0.0612 | -0.4647 | 25.3273
Cielo P2 | PMar-C10-1 | 1.2D+1.6L+1.0LR | Combination |  | Bottom | -18.8813 | -6.8265 | 0.2084 | 0.0612 | 0.1583 | 4.9162
Cielo P2 | PMar-C10-1 | 1.2D+1.0L+1.6LR | Combination |  | Top | -12.8054 | -6.5984 | 0.2144 | 0.0665 | -0.477 | 25.2369
Cielo P2 | PMar-C10-1 | 1.2D+1.0L+1.6LR | Combination |  | Bottom | -18.979 | -6.5984 | 0.2144 | 0.0665 | 0.1641 | 5.5078
Cielo P2 | PMar-C10-1 | 1.4X+1.2D+1.0L | Combination | Max | Top | -26.871 | -11.4407 | -0.1105 | -0.408 | -0.1928 | 44.6727
Cielo P2 | PMar-C10-1 | 1.4X+1.2D+1.0L | Combination | Max | Bottom | -33.0446 | -11.4407 | -0.1105 | -0.408 | -0.5233 | 10.4651
Cielo P2 | PMar-C10-1 | 1.4X+1.2D+1.0L | Combination | Min | Top | -26.871 | -11.4407 | -0.1105 | -0.408 | -0.1928 | 44.6727
Cielo P2 | PMar-C10-1 | 1.4X+1.2D+1.0L | Combination | Min | Bottom | -33.0446 | -11.4407 | -0.1105 | -0.408 | -0.5233 | 10.4651
Cielo P2 | PMar-C10-1 | -1.4X+1.2D+1.0L | Combination | Max | Top | 2.5667 | -1.544 | 0.4991 | 0.5222 | -0.677 | 3.7253
Cielo P2 | PMar-C10-1 | -1.4X+1.2D+1.0L | Combination | Max | Bottom | -3.6069 | -1.544 | 0.4991 | 0.5222 | 0.8154 | -0.8912
Cielo P2 | PMar-C10-1 | -1.4X+1.2D+1.0L | Combination | Min | Top | 2.5667 | -1.544 | 0.4991 | 0.5222 | -0.677 | 3.7253
Cielo P2 | PMar-C10-1 | -1.4X+1.2D+1.0L | Combination | Min | Bottom | -3.6069 | -1.544 | 0.4991 | 0.5222 | 0.8154 | -0.8912
Cielo P2 | PMar-C10-1 | 1.4Y+1.2D+1.0L | Combination | Max | Top | -3.401 | 10.159 | 0.103 | -0.1715 | -0.4108 | 0.6393
Cielo P2 | PMar-C10-1 | 1.4Y+1.2D+1.0L | Combination | Max | Bottom | -9.5746 | 10.159 | 0.103 | -0.1715 | -0.1028 | 31.0146
Cielo P2 | PMar-C10-1 | 1.4Y+1.2D+1.0L | Combination | Min | Top | -3.401 | 10.159 | 0.103 | -0.1715 | -0.4108 | 0.6393
Cielo P2 | PMar-C10-1 | 1.4Y+1.2D+1.0L | Combination | Min | Bottom | -9.5746 | 10.159 | 0.103 | -0.1715 | -0.1028 | 31.0146
Cielo P2 | PMar-C10-1 | -1.4Y+1.2D+1.0L | Combination | Max | Top | -20.9033 | -23.1436 | 0.2856 | 0.2858 | -0.459 | 47.7587
Cielo P2 | PMar-C10-1 | -1.4Y+1.2D+1.0L | Combination | Max | Bottom | -27.0769 | -23.1436 | 0.2856 | 0.2858 | 0.3949 | -21.4407
Cielo P2 | PMar-C10-1 | -1.4Y+1.2D+1.0L | Combination | Min | Top | -20.9033 | -23.1436 | 0.2856 | 0.2858 | -0.459 | 47.7587
Cielo P2 | PMar-C10-1 | -1.4Y+1.2D+1.0L | Combination | Min | Bottom | -27.0769 | -23.1436 | 0.2856 | 0.2858 | 0.3949 | -21.4407
Cielo P2 | PMar-C10-2 | 1.2D+1.6L+1.0LR | Combination |  | Top | -5.1303 | 2.6299 | -0.0711 | -0.0053 | 0.1441 | -3.9724
Cielo P2 | PMar-C10-2 | 1.2D+1.6L+1.0LR | Combination |  | Bottom | -6.3252 | 2.6299 | -0.0711 | -0.0053 | -0.0686 | 3.8911
Cielo P2 | PMar-C10-2 | 1.2D+1.0L+1.6LR | Combination |  | Top | -5.1725 | 2.7135 | -0.0746 | -0.0021 | 0.1522 | -4.1021
Cielo P2 | PMar-C10-2 | 1.2D+1.0L+1.6LR | Combination |  | Bottom | -6.3674 | 2.7135 | -0.0746 | -0.0021 | -0.071 | 4.0113
Cielo P2 | PMar-C10-2 | 1.4X+1.2D+1.0L | Combination | Max | Top | -3.8348 | 3.1666 | -0.0808 | 0.0104 | 0.1404 | -4.6389
Cielo P2 | PMar-C10-2 | 1.4X+1.2D+1.0L | Combination | Max | Bottom | -5.0296 | 3.1666 | -0.0808 | 0.0104 | -0.1014 | 4.8291
Cielo P2 | PMar-C10-2 | 1.4X+1.2D+1.0L | Combination | Min | Top | -3.8348 | 3.1666 | -0.0808 | 0.0104 | 0.1404 | -4.6389
Cielo P2 | PMar-C10-2 | 1.4X+1.2D+1.0L | Combination | Min | Bottom | -5.0296 | 3.1666 | -0.0808 | 0.0104 | -0.1014 | 4.8291
Cielo P2 | PMar-C10-2 | -1.4X+1.2D+1.0L | Combination | Max | Top | -5.9544 | 1.9051 | -0.0525 | -0.0202 | 0.1301 | -3.037
Cielo P2 | PMar-C10-2 | -1.4X+1.2D+1.0L | Combination | Max | Bottom | -7.1493 | 1.9051 | -0.0525 | -0.0202 | -0.027 | 2.6593
Cielo P2 | PMar-C10-2 | -1.4X+1.2D+1.0L | Combination | Min | Top | -5.9544 | 1.9051 | -0.0525 | -0.0202 | 0.1301 | -3.037
Cielo P2 | PMar-C10-2 | -1.4X+1.2D+1.0L | Combination | Min | Bottom | -7.1493 | 1.9051 | -0.0525 | -0.0202 | -0.027 | 2.6593
Cielo P2 | PMar-C10-2 | 1.4Y+1.2D+1.0L | Combination | Max | Top | -3.651 | 5.8021 | -0.1002 | -0.0509 | 0.1947 | -8.4943
Cielo P2 | PMar-C10-2 | 1.4Y+1.2D+1.0L | Combination | Max | Bottom | -4.8459 | 5.8021 | -0.1002 | -0.0509 | -0.105 | 8.854
Cielo P2 | PMar-C10-2 | 1.4Y+1.2D+1.0L | Combination | Min | Top | -3.651 | 5.8021 | -0.1002 | -0.0509 | 0.1947 | -8.4943
Cielo P2 | PMar-C10-2 | 1.4Y+1.2D+1.0L | Combination | Min | Bottom | -4.8459 | 5.8021 | -0.1002 | -0.0509 | -0.105 | 8.854
Cielo P2 | PMar-C10-2 | -1.4Y+1.2D+1.0L | Combination | Max | Top | -6.1382 | -0.7304 | -0.0332 | 0.0411 | 0.0757 | 0.8184
Cielo P2 | PMar-C10-2 | -1.4Y+1.2D+1.0L | Combination | Max | Bottom | -7.3331 | -0.7304 | -0.0332 | 0.0411 | -0.0234 | -1.3656
Cielo P2 | PMar-C10-2 | -1.4Y+1.2D+1.0L | Combination | Min | Top | -6.1382 | -0.7304 | -0.0332 | 0.0411 | 0.0757 | 0.8184
Cielo P2 | PMar-C10-2 | -1.4Y+1.2D+1.0L | Combination | Min | Bottom | -7.3331 | -0.7304 | -0.0332 | 0.0411 | -0.0234 | -1.3656
Cielo P2 | PMar-C11-3 | 1.2D+1.6L+1.0LR | Combination |  | Top | -1.488 | 0.4923 | 0.0091 | -0.0657 | 0.1869 | -0.5844
Cielo P2 | PMar-C11-3 | 1.2D+1.6L+1.0LR | Combination |  | Bottom | -3.2519 | 0.4923 | 0.0091 | -0.0657 | 0.2141 | 0.8876
Cielo P2 | PMar-C11-3 | 1.2D+1.0L+1.6LR | Combination |  | Top | -1.4355 | 0.4753 | -0.0004 | -0.0551 | 0.1977 | -0.5576
Cielo P2 | PMar-C11-3 | 1.2D+1.0L+1.6LR | Combination |  | Bottom | -3.1994 | 0.4753 | -0.0004 | -0.0551 | 0.1967 | 0.8636
Cielo P2 | PMar-C11-3 | 1.4X+1.2D+1.0L | Combination | Max | Top | -1.9195 | 0.9422 | -0.1407 | -2.235e-05 | 0.4152 | -0.8781
Cielo P2 | PMar-C11-3 | 1.4X+1.2D+1.0L | Combination | Max | Bottom | -3.6834 | 0.9422 | -0.1407 | -2.235e-05 | -0.0056 | 1.9392
Cielo P2 | PMar-C11-3 | 1.4X+1.2D+1.0L | Combination | Min | Top | -1.9195 | 0.9422 | -0.1407 | -2.235e-05 | 0.4152 | -0.8781
Cielo P2 | PMar-C11-3 | 1.4X+1.2D+1.0L | Combination | Min | Bottom | -3.6834 | 0.9422 | -0.1407 | -2.235e-05 | -0.0056 | 1.9392
Cielo P2 | PMar-C11-3 | -1.4X+1.2D+1.0L | Combination | Max | Top | -0.9902 | -0.0516 | 0.1424 | -0.1205 | -0.0407 | -0.1795
Cielo P2 | PMar-C11-3 | -1.4X+1.2D+1.0L | Combination | Max | Bottom | -2.7541 | -0.0516 | 0.1424 | -0.1205 | 0.3851 | -0.3338
Cielo P2 | PMar-C11-3 | -1.4X+1.2D+1.0L | Combination | Min | Top | -0.9902 | -0.0516 | 0.1424 | -0.1205 | -0.0407 | -0.1795
Cielo P2 | PMar-C11-3 | -1.4X+1.2D+1.0L | Combination | Min | Bottom | -2.7541 | -0.0516 | 0.1424 | -0.1205 | 0.3851 | -0.3338
Cielo P2 | PMar-C11-3 | 1.4Y+1.2D+1.0L | Combination | Max | Top | -0.9727 | 0.7944 | -0.0432 | -0.2674 | 0.3655 | -0.726
Cielo P2 | PMar-C11-3 | 1.4Y+1.2D+1.0L | Combination | Max | Bottom | -2.7366 | 0.7944 | -0.0432 | -0.2674 | 0.2364 | 1.6494
Cielo P2 | PMar-C11-3 | 1.4Y+1.2D+1.0L | Combination | Min | Top | -0.9727 | 0.7944 | -0.0432 | -0.2674 | 0.3655 | -0.726
Cielo P2 | PMar-C11-3 | 1.4Y+1.2D+1.0L | Combination | Min | Bottom | -2.7366 | 0.7944 | -0.0432 | -0.2674 | 0.2364 | 1.6494
Cielo P2 | PMar-C11-3 | -1.4Y+1.2D+1.0L | Combination | Max | Top | -1.937 | 0.0962 | 0.0448 | 0.1468 | 0.009 | -0.3316
Cielo P2 | PMar-C11-3 | -1.4Y+1.2D+1.0L | Combination | Max | Bottom | -3.7009 | 0.0962 | 0.0448 | 0.1468 | 0.143 | -0.044
Cielo P2 | PMar-C11-3 | -1.4Y+1.2D+1.0L | Combination | Min | Top | -1.937 | 0.0962 | 0.0448 | 0.1468 | 0.009 | -0.3316
Cielo P2 | PMar-C11-3 | -1.4Y+1.2D+1.0L | Combination | Min | Bottom | -3.7009 | 0.0962 | 0.0448 | 0.1468 | 0.143 | -0.044
Cielo P2 | PMar-C14-1 | 1.2D+1.6L+1.0LR | Combination |  | Top | 2.6513 | 0.1219 | 0.0076 | -0.0074 | -0.017 | -0.0282
Cielo P2 | PMar-C14-1 | 1.2D+1.6L+1.0LR | Combination |  | Bottom | 0.5247 | 0.1219 | 0.0076 | -0.0074 | 0.0057 | 0.3362
Cielo P2 | PMar-C14-1 | 1.2D+1.0L+1.6LR | Combination |  | Top | 2.6061 | 0.128 | 0.0072 | -0.0056 | -0.016 | -0.024
Cielo P2 | PMar-C14-1 | 1.2D+1.0L+1.6LR | Combination |  | Bottom | 0.4795 | 0.128 | 0.0072 | -0.0056 | 0.0057 | 0.3587
Cielo P2 | PMar-C14-1 | 1.4X+1.2D+1.0L | Combination | Max | Top | 3.0848 | 0.2025 | 0.0057 | 0.0022 | -0.0073 | -0.3477
Cielo P2 | PMar-C14-1 | 1.4X+1.2D+1.0L | Combination | Max | Bottom | 0.9582 | 0.2025 | 0.0057 | 0.0022 | 0.0099 | 0.2579
Cielo P2 | PMar-C14-1 | 1.4X+1.2D+1.0L | Combination | Min | Top | 3.0848 | 0.2025 | 0.0057 | 0.0022 | -0.0073 | -0.3477
Cielo P2 | PMar-C14-1 | 1.4X+1.2D+1.0L | Combination | Min | Bottom | 0.9582 | 0.2025 | 0.0057 | 0.0022 | 0.0099 | 0.2579
Cielo P2 | PMar-C14-1 | -1.4X+1.2D+1.0L | Combination | Max | Top | 2.0434 | 0.0309 | 0.0086 | -0.0155 | -0.0241 | 0.32
Cielo P2 | PMar-C14-1 | -1.4X+1.2D+1.0L | Combination | Max | Bottom | -0.0832 | 0.0309 | 0.0086 | -0.0155 | 0.0016 | 0.4124
Cielo P2 | PMar-C14-1 | -1.4X+1.2D+1.0L | Combination | Min | Top | 2.0434 | 0.0309 | 0.0086 | -0.0155 | -0.0241 | 0.32
Cielo P2 | PMar-C14-1 | -1.4X+1.2D+1.0L | Combination | Min | Bottom | -0.0832 | 0.0309 | 0.0086 | -0.0155 | 0.0016 | 0.4124
Cielo P2 | PMar-C14-1 | 1.4Y+1.2D+1.0L | Combination | Max | Top | 3.2784 | 1.8152 | 0.003 | -0.0552 | -0.0035 | -2.4917
Cielo P2 | PMar-C14-1 | 1.4Y+1.2D+1.0L | Combination | Max | Bottom | 1.1518 | 1.8152 | 0.003 | -0.0552 | 0.0055 | 2.9358
Cielo P2 | PMar-C14-1 | 1.4Y+1.2D+1.0L | Combination | Min | Top | 3.2784 | 1.8152 | 0.003 | -0.0552 | -0.0035 | -2.4917
Cielo P2 | PMar-C14-1 | 1.4Y+1.2D+1.0L | Combination | Min | Bottom | 1.1518 | 1.8152 | 0.003 | -0.0552 | 0.0055 | 2.9358
Cielo P2 | PMar-C14-1 | -1.4Y+1.2D+1.0L | Combination | Max | Top | 1.8498 | -1.5818 | 0.0113 | 0.0419 | -0.0279 | 2.4641
Cielo P2 | PMar-C14-1 | -1.4Y+1.2D+1.0L | Combination | Max | Bottom | -0.2768 | -1.5818 | 0.0113 | 0.0419 | 0.006 | -2.2655
Cielo P2 | PMar-C14-1 | -1.4Y+1.2D+1.0L | Combination | Min | Top | 1.8498 | -1.5818 | 0.0113 | 0.0419 | -0.0279 | 2.4641
Cielo P2 | PMar-C14-1 | -1.4Y+1.2D+1.0L | Combination | Min | Bottom | -0.2768 | -1.5818 | 0.0113 | 0.0419 | 0.006 | -2.2655
Cielo P2 | PMar-CO-1 | 1.2D+1.6L+1.0LR | Combination |  | Top | 1.4028 | -0.2744 | 0.0019 | -0.023 | -0.0874 | 0.4105
Cielo P2 | PMar-CO-1 | 1.2D+1.6L+1.0LR | Combination |  | Bottom | -1.051 | -0.2744 | 0.0019 | -0.023 | -0.0817 | -0.4099
Cielo P2 | PMar-CO-1 | 1.2D+1.0L+1.6LR | Combination |  | Top | 1.3959 | -0.2576 | 0.0018 | -0.0209 | -0.0856 | 0.3855
Cielo P2 | PMar-CO-1 | 1.2D+1.0L+1.6LR | Combination |  | Bottom | -1.0579 | -0.2576 | 0.0018 | -0.0209 | -0.0803 | -0.3846
Cielo P2 | PMar-CO-1 | 1.4X+1.2D+1.0L | Combination | Max | Top | 1.5144 | 0.9099 | 0.0058 | -0.0057 | -0.12 | -1.1708
Cielo P2 | PMar-CO-1 | 1.4X+1.2D+1.0L | Combination | Max | Bottom | -0.9394 | 0.9099 | 0.0058 | -0.0057 | -0.1027 | 1.5497
Cielo P2 | PMar-CO-1 | 1.4X+1.2D+1.0L | Combination | Min | Top | 1.5144 | 0.9099 | 0.0058 | -0.0057 | -0.12 | -1.1708
Cielo P2 | PMar-CO-1 | 1.4X+1.2D+1.0L | Combination | Min | Bottom | -0.9394 | 0.9099 | 0.0058 | -0.0057 | -0.1027 | 1.5497
Cielo P2 | PMar-CO-1 | -1.4X+1.2D+1.0L | Combination | Max | Top | 1.278 | -1.4172 | -0.0021 | -0.0368 | -0.0493 | 1.9287
Cielo P2 | PMar-CO-1 | -1.4X+1.2D+1.0L | Combination | Max | Bottom | -1.1758 | -1.4172 | -0.0021 | -0.0368 | -0.0555 | -2.3086
Cielo P2 | PMar-CO-1 | -1.4X+1.2D+1.0L | Combination | Min | Top | 1.278 | -1.4172 | -0.0021 | -0.0368 | -0.0493 | 1.9287
Cielo P2 | PMar-CO-1 | -1.4X+1.2D+1.0L | Combination | Min | Bottom | -1.1758 | -1.4172 | -0.0021 | -0.0368 | -0.0555 | -2.3086
Cielo P2 | PMar-CO-1 | 1.4Y+1.2D+1.0L | Combination | Max | Top | 1.6194 | -0.0181 | 0.0107 | -0.0487 | -0.1057 | 0.0886
Cielo P2 | PMar-CO-1 | 1.4Y+1.2D+1.0L | Combination | Max | Bottom | -0.8344 | -0.0181 | 0.0107 | -0.0487 | -0.0736 | 0.0344
Cielo P2 | PMar-CO-1 | 1.4Y+1.2D+1.0L | Combination | Min | Top | 1.6194 | -0.0181 | 0.0107 | -0.0487 | -0.1057 | 0.0886
Cielo P2 | PMar-CO-1 | 1.4Y+1.2D+1.0L | Combination | Min | Bottom | -0.8344 | -0.0181 | 0.0107 | -0.0487 | -0.0736 | 0.0344
Cielo P2 | PMar-CO-1 | -1.4Y+1.2D+1.0L | Combination | Max | Top | 1.173 | -0.4892 | -0.007 | 0.0062 | -0.0635 | 0.6694
Cielo P2 | PMar-CO-1 | -1.4Y+1.2D+1.0L | Combination | Max | Bottom | -1.2808 | -0.4892 | -0.007 | 0.0062 | -0.0846 | -0.7933
Cielo P2 | PMar-CO-1 | -1.4Y+1.2D+1.0L | Combination | Min | Top | 1.173 | -0.4892 | -0.007 | 0.0062 | -0.0635 | 0.6694
Cielo P2 | PMar-CO-1 | -1.4Y+1.2D+1.0L | Combination | Min | Bottom | -1.2808 | -0.4892 | -0.007 | 0.0062 | -0.0846 | -0.7933
Cielo P2 | PMar-CN-1 | 1.2D+1.6L+1.0LR | Combination |  | Top | -4.1014 | 1.4403 | -0.0056 | -0.0189 | -0.0182 | 0.8784
Cielo P2 | PMar-CN-1 | 1.2D+1.6L+1.0LR | Combination |  | Bottom | -7.0886 | 1.4403 | -0.0056 | -0.0189 | -0.0348 | 5.1849
Cielo P2 | PMar-CN-1 | 1.2D+1.0L+1.6LR | Combination |  | Top | -3.8399 | 1.3116 | -0.0065 | -0.0167 | -0.0095 | 0.9685
Cielo P2 | PMar-CN-1 | 1.2D+1.0L+1.6LR | Combination |  | Bottom | -6.8271 | 1.3116 | -0.0065 | -0.0167 | -0.0289 | 4.8902
Cielo P2 | PMar-CN-1 | 1.4X+1.2D+1.0L | Combination | Max | Top | -3.5155 | 7.8747 | -0.0376 | -0.0603 | 0.0021 | -7.9276
Cielo P2 | PMar-CN-1 | 1.4X+1.2D+1.0L | Combination | Max | Bottom | -6.5027 | 7.8747 | -0.0376 | -0.0603 | -0.1102 | 15.6176
Cielo P2 | PMar-CN-1 | 1.4X+1.2D+1.0L | Combination | Min | Top | -3.5155 | 7.8747 | -0.0376 | -0.0603 | 0.0021 | -7.9276
Cielo P2 | PMar-CN-1 | 1.4X+1.2D+1.0L | Combination | Min | Bottom | -6.5027 | 7.8747 | -0.0376 | -0.0603 | -0.1102 | 15.6176
Cielo P2 | PMar-CN-1 | -1.4X+1.2D+1.0L | Combination | Max | Top | -3.9025 | -5.1361 | 0.0265 | 0.0243 | -0.032 | 9.4666
Cielo P2 | PMar-CN-1 | -1.4X+1.2D+1.0L | Combination | Max | Bottom | -6.8897 | -5.1361 | 0.0265 | 0.0243 | 0.0472 | -5.8903
Cielo P2 | PMar-CN-1 | -1.4X+1.2D+1.0L | Combination | Min | Top | -3.9025 | -5.1361 | 0.0265 | 0.0243 | -0.032 | 9.4666
Cielo P2 | PMar-CN-1 | -1.4X+1.2D+1.0L | Combination | Min | Bottom | -6.8897 | -5.1361 | 0.0265 | 0.0243 | 0.0472 | -5.8903
Cielo P2 | PMar-CN-1 | 1.4Y+1.2D+1.0L | Combination | Max | Top | 0.7314 | 1.7379 | 0.0014 | -0.1485 | 0.0737 | 3.1942
Cielo P2 | PMar-CN-1 | 1.4Y+1.2D+1.0L | Combination | Max | Bottom | -2.2558 | 1.7379 | 0.0014 | -0.1485 | 0.0778 | 8.3905
Cielo P2 | PMar-CN-1 | 1.4Y+1.2D+1.0L | Combination | Min | Top | 0.7314 | 1.7379 | 0.0014 | -0.1485 | 0.0737 | 3.1942
Cielo P2 | PMar-CN-1 | 1.4Y+1.2D+1.0L | Combination | Min | Bottom | -2.2558 | 1.7379 | 0.0014 | -0.1485 | 0.0778 | 8.3905
Cielo P2 | PMar-CN-1 | -1.4Y+1.2D+1.0L | Combination | Max | Top | -8.1493 | 1.0007 | -0.0124 | 0.1124 | -0.1037 | -1.6553
Cielo P2 | PMar-CN-1 | -1.4Y+1.2D+1.0L | Combination | Max | Bottom | -11.1366 | 1.0007 | -0.0124 | 0.1124 | -0.1408 | 1.3368
Cielo P2 | PMar-CN-1 | -1.4Y+1.2D+1.0L | Combination | Min | Top | -8.1493 | 1.0007 | -0.0124 | 0.1124 | -0.1037 | -1.6553
Cielo P2 | PMar-CN-1 | -1.4Y+1.2D+1.0L | Combination | Min | Bottom | -11.1366 | 1.0007 | -0.0124 | 0.1124 | -0.1408 | 1.3368
Cielo P2 | PMar-CM1-1 | 1.2D+1.6L+1.0LR | Combination |  | Top | -0.8372 | 0.8241 | -0.0092 | -0.0087 | 0.0195 | -1.6195
Cielo P2 | PMar-CM1-1 | 1.2D+1.6L+1.0LR | Combination |  | Bottom | -2.0914 | 0.8241 | -0.0092 | -0.0087 | -0.0079 | 0.8446
Cielo P2 | PMar-CM1-1 | 1.2D+1.0L+1.6LR | Combination |  | Top | -1.1392 | 0.7846 | -0.0092 | -0.0079 | 0.0215 | -1.5508
Cielo P2 | PMar-CM1-1 | 1.2D+1.0L+1.6LR | Combination |  | Bottom | -2.3934 | 0.7846 | -0.0092 | -0.0079 | -0.006 | 0.7952
Cielo P2 | PMar-CM1-1 | 1.4X+1.2D+1.0L | Combination | Max | Top | 2.0137 | 1.3637 | -0.0094 | -0.0145 | 0.01 | -2.7358
Cielo P2 | PMar-CM1-1 | 1.4X+1.2D+1.0L | Combination | Max | Bottom | 0.7596 | 1.3637 | -0.0094 | -0.0145 | -0.0182 | 1.3417
Cielo P2 | PMar-CM1-1 | 1.4X+1.2D+1.0L | Combination | Min | Top | 2.0137 | 1.3637 | -0.0094 | -0.0145 | 0.01 | -2.7358
Cielo P2 | PMar-CM1-1 | 1.4X+1.2D+1.0L | Combination | Min | Bottom | 0.7596 | 1.3637 | -0.0094 | -0.0145 | -0.0182 | 1.3417
Cielo P2 | PMar-CM1-1 | -1.4X+1.2D+1.0L | Combination | Max | Top | -3.6115 | 0.2055 | -0.0071 | -0.0017 | 0.0263 | -0.3018
Cielo P2 | PMar-CM1-1 | -1.4X+1.2D+1.0L | Combination | Max | Bottom | -4.8657 | 0.2055 | -0.0071 | -0.0017 | 0.0051 | 0.3127
Cielo P2 | PMar-CM1-1 | -1.4X+1.2D+1.0L | Combination | Min | Top | -3.6115 | 0.2055 | -0.0071 | -0.0017 | 0.0263 | -0.3018
Cielo P2 | PMar-CM1-1 | -1.4X+1.2D+1.0L | Combination | Min | Bottom | -4.8657 | 0.2055 | -0.0071 | -0.0017 | 0.0051 | 0.3127
Cielo P2 | PMar-CM1-1 | 1.4Y+1.2D+1.0L | Combination | Max | Top | -4.1583 | 3.2527 | -0.0038 | -0.0366 | 0.0489 | -4.7808
Cielo P2 | PMar-CM1-1 | 1.4Y+1.2D+1.0L | Combination | Max | Bottom | -5.4125 | 3.2527 | -0.0038 | -0.0366 | 0.0376 | 4.9449
Cielo P2 | PMar-CM1-1 | 1.4Y+1.2D+1.0L | Combination | Min | Top | -4.1583 | 3.2527 | -0.0038 | -0.0366 | 0.0489 | -4.7808
Cielo P2 | PMar-CM1-1 | 1.4Y+1.2D+1.0L | Combination | Min | Bottom | -5.4125 | 3.2527 | -0.0038 | -0.0366 | 0.0376 | 4.9449
Cielo P2 | PMar-CM1-1 | -1.4Y+1.2D+1.0L | Combination | Max | Top | 2.5605 | -1.6835 | -0.0128 | 0.0204 | -0.0126 | 1.7432
Cielo P2 | PMar-CM1-1 | -1.4Y+1.2D+1.0L | Combination | Max | Bottom | 1.3064 | -1.6835 | -0.0128 | 0.0204 | -0.0508 | -3.2905
Cielo P2 | PMar-CM1-1 | -1.4Y+1.2D+1.0L | Combination | Min | Top | 2.5605 | -1.6835 | -0.0128 | 0.0204 | -0.0126 | 1.7432
Cielo P2 | PMar-CM1-1 | -1.4Y+1.2D+1.0L | Combination | Min | Bottom | 1.3064 | -1.6835 | -0.0128 | 0.0204 | -0.0508 | -3.2905
Cielo P2 | PMar-CF-1 | 1.2D+1.6L+1.0LR | Combination |  | Top | -0.936 | -3.7706 | 0.0714 | -0.1247 | -0.0462 | 2.6871
Cielo P2 | PMar-CF-1 | 1.2D+1.6L+1.0LR | Combination |  | Bottom | -4.0441 | -3.7706 | 0.0714 | -0.1247 | 0.1671 | -8.587
Cielo P2 | PMar-CF-1 | 1.2D+1.0L+1.6LR | Combination |  | Top | -1.1194 | -3.5847 | 0.072 | -0.1269 | -0.0504 | 2.3143
Cielo P2 | PMar-CF-1 | 1.2D+1.0L+1.6LR | Combination |  | Bottom | -4.2275 | -3.5847 | 0.072 | -0.1269 | 0.165 | -8.4039
Cielo P2 | PMar-CF-1 | 1.4X+1.2D+1.0L | Combination | Max | Top | -1.5664 | -3.3269 | 0.0695 | -0.1617 | -0.0771 | 1.7626
Cielo P2 | PMar-CF-1 | 1.4X+1.2D+1.0L | Combination | Max | Bottom | -4.6746 | -3.3269 | 0.0695 | -0.1617 | 0.1308 | -8.1847
Cielo P2 | PMar-CF-1 | 1.4X+1.2D+1.0L | Combination | Min | Top | -1.5664 | -3.3269 | 0.0695 | -0.1617 | -0.0771 | 1.7626
Cielo P2 | PMar-CF-1 | 1.4X+1.2D+1.0L | Combination | Min | Bottom | -4.6746 | -3.3269 | 0.0695 | -0.1617 | 0.1308 | -8.1847
Cielo P2 | PMar-CF-1 | -1.4X+1.2D+1.0L | Combination | Max | Top | -0.4312 | -3.8778 | 0.0681 | -0.0766 | -0.0145 | 3.1517
Cielo P2 | PMar-CF-1 | -1.4X+1.2D+1.0L | Combination | Max | Bottom | -3.5394 | -3.8778 | 0.0681 | -0.0766 | 0.189 | -8.4429
Cielo P2 | PMar-CF-1 | -1.4X+1.2D+1.0L | Combination | Min | Top | -0.4312 | -3.8778 | 0.0681 | -0.0766 | -0.0145 | 3.1517
Cielo P2 | PMar-CF-1 | -1.4X+1.2D+1.0L | Combination | Min | Bottom | -3.5394 | -3.8778 | 0.0681 | -0.0766 | 0.189 | -8.4429
Cielo P2 | PMar-CF-1 | 1.4Y+1.2D+1.0L | Combination | Max | Top | -2.9582 | -0.5766 | 0.3948 | -0.4827 | -0.326 | -3.9545
Cielo P2 | PMar-CF-1 | 1.4Y+1.2D+1.0L | Combination | Max | Bottom | -6.0663 | -0.5766 | 0.3948 | -0.4827 | 0.8544 | -5.6786
Cielo P2 | PMar-CF-1 | 1.4Y+1.2D+1.0L | Combination | Min | Top | -2.9582 | -0.5766 | 0.3948 | -0.4827 | -0.326 | -3.9545
Cielo P2 | PMar-CF-1 | 1.4Y+1.2D+1.0L | Combination | Min | Bottom | -6.0663 | -0.5766 | 0.3948 | -0.4827 | 0.8544 | -5.6786
Cielo P2 | PMar-CF-1 | -1.4Y+1.2D+1.0L | Combination | Max | Top | 0.9605 | -6.628 | -0.2572 | 0.2443 | 0.2344 | 8.8688
Cielo P2 | PMar-CF-1 | -1.4Y+1.2D+1.0L | Combination | Max | Bottom | -2.1476 | -6.628 | -0.2572 | 0.2443 | -0.5347 | -10.949
Cielo P2 | PMar-CF-1 | -1.4Y+1.2D+1.0L | Combination | Min | Top | 0.9605 | -6.628 | -0.2572 | 0.2443 | 0.2344 | 8.8688
Cielo P2 | PMar-CF-1 | -1.4Y+1.2D+1.0L | Combination | Min | Bottom | -2.1476 | -6.628 | -0.2572 | 0.2443 | -0.5347 | -10.949
Cielo P2 | PMar-CC-1 | 1.2D+1.6L+1.0LR | Combination |  | Top | -1.941 | -4.18 | 0.0017 | -0.0283 | -0.0253 | 5.5745
Cielo P2 | PMar-CC-1 | 1.2D+1.6L+1.0LR | Combination |  | Bottom | -3.9325 | -4.18 | 0.0017 | -0.0283 | -0.0202 | -6.9236
Cielo P2 | PMar-CC-1 | 1.2D+1.0L+1.6LR | Combination |  | Top | -2.0254 | -4.1015 | 0.0023 | -0.0257 | -0.0278 | 5.4482
Cielo P2 | PMar-CC-1 | 1.2D+1.0L+1.6LR | Combination |  | Bottom | -4.0169 | -4.1015 | 0.0023 | -0.0257 | -0.021 | -6.8152
Cielo P2 | PMar-CC-1 | 1.4X+1.2D+1.0L | Combination | Max | Top | -1.6075 | 1.0485 | -0.0023 | -0.0324 | -0.0251 | -1.0671
Cielo P2 | PMar-CC-1 | 1.4X+1.2D+1.0L | Combination | Max | Bottom | -3.5989 | 1.0485 | -0.0023 | -0.0324 | -0.0319 | 2.068
Cielo P2 | PMar-CC-1 | 1.4X+1.2D+1.0L | Combination | Min | Top | -1.6075 | 1.0485 | -0.0023 | -0.0324 | -0.0251 | -1.0671
Cielo P2 | PMar-CC-1 | 1.4X+1.2D+1.0L | Combination | Min | Bottom | -3.5989 | 1.0485 | -0.0023 | -0.0324 | -0.0319 | 2.068
Cielo P2 | PMar-CC-1 | -1.4X+1.2D+1.0L | Combination | Max | Top | -2.0368 | -8.585 | 0.0055 | -0.0191 | -0.0217 | 11.1312
Cielo P2 | PMar-CC-1 | -1.4X+1.2D+1.0L | Combination | Max | Bottom | -4.0283 | -8.585 | 0.0055 | -0.0191 | -0.0053 | -14.5379
Cielo P2 | PMar-CC-1 | -1.4X+1.2D+1.0L | Combination | Min | Top | -2.0368 | -8.585 | 0.0055 | -0.0191 | -0.0217 | 11.1312
Cielo P2 | PMar-CC-1 | -1.4X+1.2D+1.0L | Combination | Min | Bottom | -4.0283 | -8.585 | 0.0055 | -0.0191 | -0.0053 | -14.5379
Cielo P2 | PMar-CC-1 | 1.4Y+1.2D+1.0L | Combination | Max | Top | -1.7659 | -7.7277 | -0.0013 | -0.0964 | -0.0322 | 10.9332
Cielo P2 | PMar-CC-1 | 1.4Y+1.2D+1.0L | Combination | Max | Bottom | -3.7574 | -7.7277 | -0.0013 | -0.0964 | -0.0362 | -12.1726
Cielo P2 | PMar-CC-1 | 1.4Y+1.2D+1.0L | Combination | Min | Top | -1.7659 | -7.7277 | -0.0013 | -0.0964 | -0.0322 | 10.9332
Cielo P2 | PMar-CC-1 | 1.4Y+1.2D+1.0L | Combination | Min | Bottom | -3.7574 | -7.7277 | -0.0013 | -0.0964 | -0.0362 | -12.1726
Cielo P2 | PMar-CC-1 | -1.4Y+1.2D+1.0L | Combination | Max | Top | -1.8784 | 0.1912 | 0.0045 | 0.0449 | -0.0146 | -0.8691
Cielo P2 | PMar-CC-1 | -1.4Y+1.2D+1.0L | Combination | Max | Bottom | -3.8699 | 0.1912 | 0.0045 | 0.0449 | -0.0011 | -0.2973
Cielo P2 | PMar-CC-1 | -1.4Y+1.2D+1.0L | Combination | Min | Top | -1.8784 | 0.1912 | 0.0045 | 0.0449 | -0.0146 | -0.8691
Cielo P2 | PMar-CC-1 | -1.4Y+1.2D+1.0L | Combination | Min | Bottom | -3.8699 | 0.1912 | 0.0045 | 0.0449 | -0.0011 | -0.2973
Cielo P2 | PMar-CB-1 | 1.2D+1.6L+1.0LR | Combination |  | Top | 0.7978 | 0.5239 | -0.0005 | -0.016 | -0.0112 | -0.8873
Cielo P2 | PMar-CB-1 | 1.2D+1.6L+1.0LR | Combination |  | Bottom | -0.8381 | 0.5239 | -0.0005 | -0.016 | -0.0127 | 0.6792
Cielo P2 | PMar-CB-1 | 1.2D+1.0L+1.6LR | Combination |  | Top | 0.8125 | 0.3713 | -0.0006 | -0.0144 | -0.0091 | -0.6592
Cielo P2 | PMar-CB-1 | 1.2D+1.0L+1.6LR | Combination |  | Bottom | -0.8234 | 0.3713 | -0.0006 | -0.0144 | -0.0108 | 0.4512
Cielo P2 | PMar-CB-1 | 1.4X+1.2D+1.0L | Combination | Max | Top | 0.8393 | 2.8254 | -0.0003 | -0.0218 | 0.0066 | -3.907
Cielo P2 | PMar-CB-1 | 1.4X+1.2D+1.0L | Combination | Max | Bottom | -0.7966 | 2.8254 | -0.0003 | -0.0218 | 0.0056 | 4.5409
Cielo P2 | PMar-CB-1 | 1.4X+1.2D+1.0L | Combination | Min | Top | 0.8393 | 2.8254 | -0.0003 | -0.0218 | 0.0066 | -3.907
Cielo P2 | PMar-CB-1 | 1.4X+1.2D+1.0L | Combination | Min | Bottom | -0.7966 | 2.8254 | -0.0003 | -0.0218 | 0.0056 | 4.5409
Cielo P2 | PMar-CB-1 | -1.4X+1.2D+1.0L | Combination | Max | Top | 0.726 | -1.8447 | -0.0009 | -0.0076 | -0.0307 | 2.2646
Cielo P2 | PMar-CB-1 | -1.4X+1.2D+1.0L | Combination | Max | Bottom | -0.9099 | -1.8447 | -0.0009 | -0.0076 | -0.0334 | -3.2512
Cielo P2 | PMar-CB-1 | -1.4X+1.2D+1.0L | Combination | Min | Top | 0.726 | -1.8447 | -0.0009 | -0.0076 | -0.0307 | 2.2646
Cielo P2 | PMar-CB-1 | -1.4X+1.2D+1.0L | Combination | Min | Bottom | -0.9099 | -1.8447 | -0.0009 | -0.0076 | -0.0334 | -3.2512
Cielo P2 | PMar-CB-1 | 1.4Y+1.2D+1.0L | Combination | Max | Top | 0.9677 | 3.9842 | -0.0031 | -0.0606 | 0.0132 | -6.0365
Cielo P2 | PMar-CB-1 | 1.4Y+1.2D+1.0L | Combination | Max | Bottom | -0.6682 | 3.9842 | -0.0031 | -0.0606 | 0.0038 | 5.8761
Cielo P2 | PMar-CB-1 | 1.4Y+1.2D+1.0L | Combination | Min | Top | 0.9677 | 3.9842 | -0.0031 | -0.0606 | 0.0132 | -6.0365
Cielo P2 | PMar-CB-1 | 1.4Y+1.2D+1.0L | Combination | Min | Bottom | -0.6682 | 3.9842 | -0.0031 | -0.0606 | 0.0038 | 5.8761
Cielo P2 | PMar-CB-1 | -1.4Y+1.2D+1.0L | Combination | Max | Top | 0.5976 | -3.0035 | 0.0019 | 0.0313 | -0.0374 | 4.394
Cielo P2 | PMar-CB-1 | -1.4Y+1.2D+1.0L | Combination | Max | Bottom | -1.0383 | -3.0035 | 0.0019 | 0.0313 | -0.0317 | -4.5865
Cielo P2 | PMar-CB-1 | -1.4Y+1.2D+1.0L | Combination | Min | Top | 0.5976 | -3.0035 | 0.0019 | 0.0313 | -0.0374 | 4.394
Cielo P2 | PMar-CB-1 | -1.4Y+1.2D+1.0L | Combination | Min | Bottom | -1.0383 | -3.0035 | 0.0019 | 0.0313 | -0.0317 | -4.5865
Cielo P2 | PFel-A8-1 | 1.2D+1.6L+1.0LR | Combination |  | Top | -6.8523 | -6.3843 | 0.181 | -0.3021 | -0.2722 | 12.6852
Cielo P2 | PFel-A8-1 | 1.2D+1.6L+1.0LR | Combination |  | Bottom | -14.2679 | -6.3843 | 0.181 | -0.3021 | 0.269 | -6.4039
Cielo P2 | PFel-A8-1 | 1.2D+1.0L+1.6LR | Combination |  | Top | -6.7913 | -6.3134 | 0.165 | -0.3039 | -0.2551 | 12.524
Cielo P2 | PFel-A8-1 | 1.2D+1.0L+1.6LR | Combination |  | Bottom | -14.2069 | -6.3134 | 0.165 | -0.3039 | 0.2382 | -6.353
Cielo P2 | PFel-A8-1 | 1.4X+1.2D+1.0L | Combination | Max | Top | -2.6997 | -4.8694 | 0.079 | -0.7267 | -0.3978 | 7.6653
Cielo P2 | PFel-A8-1 | 1.4X+1.2D+1.0L | Combination | Max | Bottom | -10.1153 | -4.8694 | 0.079 | -0.7267 | -0.1615 | -6.8942
Cielo P2 | PFel-A8-1 | 1.4X+1.2D+1.0L | Combination | Min | Top | -2.6997 | -4.8694 | 0.079 | -0.7267 | -0.3978 | 7.6653
Cielo P2 | PFel-A8-1 | 1.4X+1.2D+1.0L | Combination | Min | Bottom | -10.1153 | -4.8694 | 0.079 | -0.7267 | -0.1615 | -6.8942
Cielo P2 | PFel-A8-1 | -1.4X+1.2D+1.0L | Combination | Max | Top | -9.8808 | -6.7727 | 0.246 | 0.1729 | -0.0909 | 15.4117
Cielo P2 | PFel-A8-1 | -1.4X+1.2D+1.0L | Combination | Max | Bottom | -17.2964 | -6.7727 | 0.246 | 0.1729 | 0.6446 | -4.8387
Cielo P2 | PFel-A8-1 | -1.4X+1.2D+1.0L | Combination | Min | Top | -9.8808 | -6.7727 | 0.246 | 0.1729 | -0.0909 | 15.4117
Cielo P2 | PFel-A8-1 | -1.4X+1.2D+1.0L | Combination | Min | Bottom | -17.2964 | -6.7727 | 0.246 | 0.1729 | 0.6446 | -4.8387
Cielo P2 | PFel-A8-1 | 1.4Y+1.2D+1.0L | Combination | Max | Top | -9.6424 | 3.1877 | 0.4023 | -0.1372 | -0.105 | -0.172
Cielo P2 | PFel-A8-1 | 1.4Y+1.2D+1.0L | Combination | Max | Bottom | -17.058 | 3.1877 | 0.4023 | -0.1372 | 1.098 | 9.3593
Cielo P2 | PFel-A8-1 | 1.4Y+1.2D+1.0L | Combination | Min | Top | -9.6424 | 3.1877 | 0.4023 | -0.1372 | -0.105 | -0.172
Cielo P2 | PFel-A8-1 | 1.4Y+1.2D+1.0L | Combination | Min | Bottom | -17.058 | 3.1877 | 0.4023 | -0.1372 | 1.098 | 9.3593
Cielo P2 | PFel-A8-1 | -1.4Y+1.2D+1.0L | Combination | Max | Top | -2.9381 | -14.8298 | -0.0773 | -0.4167 | -0.3837 | 23.249
Cielo P2 | PFel-A8-1 | -1.4Y+1.2D+1.0L | Combination | Max | Bottom | -10.3537 | -14.8298 | -0.0773 | -0.4167 | -0.6148 | -21.0922
Cielo P2 | PFel-A8-1 | -1.4Y+1.2D+1.0L | Combination | Min | Top | -2.9381 | -14.8298 | -0.0773 | -0.4167 | -0.3837 | 23.249
Cielo P2 | PFel-A8-1 | -1.4Y+1.2D+1.0L | Combination | Min | Bottom | -10.3537 | -14.8298 | -0.0773 | -0.4167 | -0.6148 | -21.0922
Cielo P2 | PFel-A17-1 | 1.2D+1.6L+1.0LR | Combination |  | Top | -1.3464 | -1.5079 | -0.1474 | 0.0373 | 0.332 | 0.9484
Cielo P2 | PFel-A17-1 | 1.2D+1.6L+1.0LR | Combination |  | Bottom | -4.9511 | -1.5079 | -0.1474 | 0.0373 | -0.1087 | -3.5601
Cielo P2 | PFel-A17-1 | 1.2D+1.0L+1.6LR | Combination |  | Top | -1.4171 | -1.4557 | -0.1548 | 0.038 | 0.3482 | 0.8667
Cielo P2 | PFel-A17-1 | 1.2D+1.0L+1.6LR | Combination |  | Bottom | -5.0218 | -1.4557 | -0.1548 | 0.038 | -0.1147 | -3.4859
Cielo P2 | PFel-A17-1 | 1.4X+1.2D+1.0L | Combination | Max | Top | 1.4805 | 0.5704 | -0.3569 | 0.1212 | 0.6998 | -0.9461
Cielo P2 | PFel-A17-1 | 1.4X+1.2D+1.0L | Combination | Max | Bottom | -2.1242 | 0.5704 | -0.3569 | 0.1212 | -0.3673 | 0.7594
Cielo P2 | PFel-A17-1 | 1.4X+1.2D+1.0L | Combination | Min | Top | 1.4805 | 0.5704 | -0.3569 | 0.1212 | 0.6998 | -0.9461
Cielo P2 | PFel-A17-1 | 1.4X+1.2D+1.0L | Combination | Min | Bottom | -2.1242 | 0.5704 | -0.3569 | 0.1212 | -0.3673 | 0.7594
Cielo P2 | PFel-A17-1 | -1.4X+1.2D+1.0L | Combination | Max | Top | -3.9934 | -3.5484 | 0.096 | -0.0583 | -0.1047 | 2.8826
Cielo P2 | PFel-A17-1 | -1.4X+1.2D+1.0L | Combination | Max | Bottom | -7.5981 | -3.5484 | 0.096 | -0.0583 | 0.1823 | -7.7272
Cielo P2 | PFel-A17-1 | -1.4X+1.2D+1.0L | Combination | Min | Top | -3.9934 | -3.5484 | 0.096 | -0.0583 | -0.1047 | 2.8826
Cielo P2 | PFel-A17-1 | -1.4X+1.2D+1.0L | Combination | Min | Bottom | -7.5981 | -3.5484 | 0.096 | -0.0583 | 0.1823 | -7.7272
Cielo P2 | PFel-A17-1 | 1.4Y+1.2D+1.0L | Combination | Max | Top | -2.4069 | 2.3162 | 0.0469 | -0.0731 | 0.0501 | -5.0181
Cielo P2 | PFel-A17-1 | 1.4Y+1.2D+1.0L | Combination | Max | Bottom | -6.0116 | 2.3162 | 0.0469 | -0.0731 | 0.1905 | 1.9073
Cielo P2 | PFel-A17-1 | 1.4Y+1.2D+1.0L | Combination | Min | Top | -2.4069 | 2.3162 | 0.0469 | -0.0731 | 0.0501 | -5.0181
Cielo P2 | PFel-A17-1 | 1.4Y+1.2D+1.0L | Combination | Min | Bottom | -6.0116 | 2.3162 | 0.0469 | -0.0731 | 0.1905 | 1.9073
Cielo P2 | PFel-A17-1 | -1.4Y+1.2D+1.0L | Combination | Max | Top | -0.1059 | -5.2942 | -0.3078 | 0.1361 | 0.545 | 6.9546
Cielo P2 | PFel-A17-1 | -1.4Y+1.2D+1.0L | Combination | Max | Bottom | -3.7106 | -5.2942 | -0.3078 | 0.1361 | -0.3754 | -8.8751
Cielo P2 | PFel-A17-1 | -1.4Y+1.2D+1.0L | Combination | Min | Top | -0.1059 | -5.2942 | -0.3078 | 0.1361 | 0.545 | 6.9546
Cielo P2 | PFel-A17-1 | -1.4Y+1.2D+1.0L | Combination | Min | Bottom | -3.7106 | -5.2942 | -0.3078 | 0.1361 | -0.3754 | -8.8751
Cielo P2 | PFel-A19-1 | 1.2D+1.6L+1.0LR | Combination |  | Top | -2.311 | -1.4818 | -0.0031 | 0.0003 | 0.0066 | 2.4255
Cielo P2 | PFel-A19-1 | 1.2D+1.6L+1.0LR | Combination |  | Bottom | -3.4561 | -1.4818 | -0.0031 | 0.0003 | -0.0026 | -2.0052
Cielo P2 | PFel-A19-1 | 1.2D+1.0L+1.6LR | Combination |  | Top | -2.3983 | -1.489 | -0.0031 | 0.0004 | 0.007 | 2.4575
Cielo P2 | PFel-A19-1 | 1.2D+1.0L+1.6LR | Combination |  | Bottom | -3.5434 | -1.489 | -0.0031 | 0.0004 | -0.0021 | -1.9945
Cielo P2 | PFel-A19-1 | 1.4X+1.2D+1.0L | Combination | Max | Top | -2.295 | 5.1015 | -0.0196 | -0.0129 | 0.02 | -6.9565
Cielo P2 | PFel-A19-1 | 1.4X+1.2D+1.0L | Combination | Max | Bottom | -3.4401 | 5.1015 | -0.0196 | -0.0129 | -0.0384 | 8.2971
Cielo P2 | PFel-A19-1 | 1.4X+1.2D+1.0L | Combination | Min | Top | -2.295 | 5.1015 | -0.0196 | -0.0129 | 0.02 | -6.9565
Cielo P2 | PFel-A19-1 | 1.4X+1.2D+1.0L | Combination | Min | Bottom | -3.4401 | 5.1015 | -0.0196 | -0.0129 | -0.0384 | 8.2971
Cielo P2 | PFel-A19-1 | -1.4X+1.2D+1.0L | Combination | Max | Top | -2.1711 | -7.9882 | 0.0139 | 0.0138 | -0.0075 | 11.7005
Cielo P2 | PFel-A19-1 | -1.4X+1.2D+1.0L | Combination | Max | Bottom | -3.3162 | -7.9882 | 0.0139 | 0.0138 | 0.0342 | -12.1842
Cielo P2 | PFel-A19-1 | -1.4X+1.2D+1.0L | Combination | Min | Top | -2.1711 | -7.9882 | 0.0139 | 0.0138 | -0.0075 | 11.7005
Cielo P2 | PFel-A19-1 | -1.4X+1.2D+1.0L | Combination | Min | Bottom | -3.3162 | -7.9882 | 0.0139 | 0.0138 | 0.0342 | -12.1842
Cielo P2 | PFel-A19-1 | 1.4Y+1.2D+1.0L | Combination | Max | Top | -2.3106 | 8.0213 | -0.015 | -0.0207 | 0.0241 | -10.5782
Cielo P2 | PFel-A19-1 | 1.4Y+1.2D+1.0L | Combination | Max | Bottom | -3.4558 | 8.0213 | -0.015 | -0.0207 | -0.0207 | 13.4054
Cielo P2 | PFel-A19-1 | 1.4Y+1.2D+1.0L | Combination | Min | Top | -2.3106 | 8.0213 | -0.015 | -0.0207 | 0.0241 | -10.5782
Cielo P2 | PFel-A19-1 | 1.4Y+1.2D+1.0L | Combination | Min | Bottom | -3.4558 | 8.0213 | -0.015 | -0.0207 | -0.0207 | 13.4054
Cielo P2 | PFel-A19-1 | -1.4Y+1.2D+1.0L | Combination | Max | Top | -2.1555 | -10.9079 | 0.0094 | 0.0215 | -0.0115 | 15.3223
Cielo P2 | PFel-A19-1 | -1.4Y+1.2D+1.0L | Combination | Max | Bottom | -3.3006 | -10.9079 | 0.0094 | 0.0215 | 0.0164 | -17.2925
Cielo P2 | PFel-A19-1 | -1.4Y+1.2D+1.0L | Combination | Min | Top | -2.1555 | -10.9079 | 0.0094 | 0.0215 | -0.0115 | 15.3223
Cielo P2 | PFel-A19-1 | -1.4Y+1.2D+1.0L | Combination | Min | Bottom | -3.3006 | -10.9079 | 0.0094 | 0.0215 | 0.0164 | -17.2925
Cielo P2 | PFel-A20-1 | 1.2D+1.6L+1.0LR | Combination |  | Top | -1.57 | -0.8961 | -0.0024 | 0.0007 | 0.0118 | 1.4658
Cielo P2 | PFel-A20-1 | 1.2D+1.6L+1.0LR | Combination |  | Bottom | -2.964 | -0.8961 | -0.0024 | 0.0007 | 0.0046 | -1.2135
Cielo P2 | PFel-A20-1 | 1.2D+1.0L+1.6LR | Combination |  | Top | -1.5821 | -0.8929 | -0.0024 | 0.0007 | 0.012 | 1.4682
Cielo P2 | PFel-A20-1 | 1.2D+1.0L+1.6LR | Combination |  | Bottom | -2.9762 | -0.8929 | -0.0024 | 0.0007 | 0.0049 | -1.2016
Cielo P2 | PFel-A20-1 | 1.4X+1.2D+1.0L | Combination | Max | Top | -4.1262 | -0.1384 | -0.0141 | -0.0234 | 0.0258 | 0.6008
Cielo P2 | PFel-A20-1 | 1.4X+1.2D+1.0L | Combination | Max | Bottom | -5.5202 | -0.1384 | -0.0141 | -0.0234 | -0.0165 | 0.1872
Cielo P2 | PFel-A20-1 | 1.4X+1.2D+1.0L | Combination | Min | Top | -4.1262 | -0.1384 | -0.0141 | -0.0234 | 0.0258 | 0.6008
Cielo P2 | PFel-A20-1 | 1.4X+1.2D+1.0L | Combination | Min | Bottom | -5.5202 | -0.1384 | -0.0141 | -0.0234 | -0.0165 | 0.1872
Cielo P2 | PFel-A20-1 | -1.4X+1.2D+1.0L | Combination | Max | Top | 1.1636 | -1.5123 | 0.0098 | 0.0252 | -0.0033 | 2.1283
Cielo P2 | PFel-A20-1 | -1.4X+1.2D+1.0L | Combination | Max | Bottom | -0.2304 | -1.5123 | 0.0098 | 0.0252 | 0.0259 | -2.3936
Cielo P2 | PFel-A20-1 | -1.4X+1.2D+1.0L | Combination | Min | Top | 1.1636 | -1.5123 | 0.0098 | 0.0252 | -0.0033 | 2.1283
Cielo P2 | PFel-A20-1 | -1.4X+1.2D+1.0L | Combination | Min | Bottom | -0.2304 | -1.5123 | 0.0098 | 0.0252 | 0.0259 | -2.3936
Cielo P2 | PFel-A20-1 | 1.4Y+1.2D+1.0L | Combination | Max | Top | -1.2992 | 5.5708 | -0.0015 | -0.034 | 0.0131 | -6.7841
Cielo P2 | PFel-A20-1 | 1.4Y+1.2D+1.0L | Combination | Max | Bottom | -2.6932 | 5.5708 | -0.0015 | -0.034 | 0.0086 | 9.8727
Cielo P2 | PFel-A20-1 | 1.4Y+1.2D+1.0L | Combination | Min | Top | -1.2992 | 5.5708 | -0.0015 | -0.034 | 0.0131 | -6.7841
Cielo P2 | PFel-A20-1 | 1.4Y+1.2D+1.0L | Combination | Min | Bottom | -2.6932 | 5.5708 | -0.0015 | -0.034 | 0.0086 | 9.8727
Cielo P2 | PFel-A20-1 | -1.4Y+1.2D+1.0L | Combination | Max | Top | -1.6633 | -7.2215 | -0.0029 | 0.0358 | 0.0093 | 9.5133
Cielo P2 | PFel-A20-1 | -1.4Y+1.2D+1.0L | Combination | Max | Bottom | -3.0574 | -7.2215 | -0.0029 | 0.0358 | 0.0008 | -12.0791
Cielo P2 | PFel-A20-1 | -1.4Y+1.2D+1.0L | Combination | Min | Top | -1.6633 | -7.2215 | -0.0029 | 0.0358 | 0.0093 | 9.5133
Cielo P2 | PFel-A20-1 | -1.4Y+1.2D+1.0L | Combination | Min | Bottom | -3.0574 | -7.2215 | -0.0029 | 0.0358 | 0.0008 | -12.0791
Cielo P2 | PFel-A20-3 | 1.2D+1.6L+1.0LR | Combination |  | Top | -3.3732 | 4.6253 | 0.001 | -0.0236 | 0.0171 | -9.5407
Cielo P2 | PFel-A20-3 | 1.2D+1.6L+1.0LR | Combination |  | Bottom | -8.372 | 4.6253 | 0.001 | -0.0236 | 0.0201 | 4.2888
Cielo P2 | PFel-A20-3 | 1.2D+1.0L+1.6LR | Combination |  | Top | -3.3578 | 4.6369 | 0.0013 | -0.0262 | 0.0184 | -9.5497
Cielo P2 | PFel-A20-3 | 1.2D+1.0L+1.6LR | Combination |  | Bottom | -8.3565 | 4.6369 | 0.0013 | -0.0262 | 0.0222 | 4.3148
Cielo P2 | PFel-A20-3 | 1.4X+1.2D+1.0L | Combination | Max | Top | -10.4502 | 5.2527 | -0.0445 | 0.0298 | -0.009 | -11.4059
Cielo P2 | PFel-A20-3 | 1.4X+1.2D+1.0L | Combination | Max | Bottom | -15.4489 | 5.2527 | -0.0445 | 0.0298 | -0.1419 | 4.2996
Cielo P2 | PFel-A20-3 | 1.4X+1.2D+1.0L | Combination | Min | Top | -10.4502 | 5.2527 | -0.0445 | 0.0298 | -0.009 | -11.4059
Cielo P2 | PFel-A20-3 | 1.4X+1.2D+1.0L | Combination | Min | Bottom | -15.4489 | 5.2527 | -0.0445 | 0.0298 | -0.1419 | 4.2996
Cielo P2 | PFel-A20-3 | -1.4X+1.2D+1.0L | Combination | Max | Top | 4.371 | 3.5546 | 0.048 | -0.0797 | 0.0429 | -6.613
Cielo P2 | PFel-A20-3 | -1.4X+1.2D+1.0L | Combination | Max | Bottom | -0.6278 | 3.5546 | 0.048 | -0.0797 | 0.1865 | 4.0152
Cielo P2 | PFel-A20-3 | -1.4X+1.2D+1.0L | Combination | Min | Top | 4.371 | 3.5546 | 0.048 | -0.0797 | 0.0429 | -6.613
Cielo P2 | PFel-A20-3 | -1.4X+1.2D+1.0L | Combination | Min | Bottom | -0.6278 | 3.5546 | 0.048 | -0.0797 | 0.1865 | 4.0152
Cielo P2 | PFel-A20-3 | 1.4Y+1.2D+1.0L | Combination | Max | Top | 1.7202 | 19.0663 | 0.0237 | -0.2482 | 0.1362 | -17.2676
Cielo P2 | PFel-A20-3 | 1.4Y+1.2D+1.0L | Combination | Max | Bottom | -3.2785 | 19.0663 | 0.0237 | -0.2482 | 0.2071 | 39.7405
Cielo P2 | PFel-A20-3 | 1.4Y+1.2D+1.0L | Combination | Min | Top | 1.7202 | 19.0663 | 0.0237 | -0.2482 | 0.1362 | -17.2676
Cielo P2 | PFel-A20-3 | 1.4Y+1.2D+1.0L | Combination | Min | Bottom | -3.2785 | 19.0663 | 0.0237 | -0.2482 | 0.2071 | 39.7405
Cielo P2 | PFel-A20-3 | -1.4Y+1.2D+1.0L | Combination | Max | Top | -7.7994 | -10.259 | -0.0201 | 0.1982 | -0.1024 | -0.7512
Cielo P2 | PFel-A20-3 | -1.4Y+1.2D+1.0L | Combination | Max | Bottom | -12.7982 | -10.259 | -0.0201 | 0.1982 | -0.1625 | -31.4257
Cielo P2 | PFel-A20-3 | -1.4Y+1.2D+1.0L | Combination | Min | Top | -7.7994 | -10.259 | -0.0201 | 0.1982 | -0.1024 | -0.7512
Cielo P2 | PFel-A20-3 | -1.4Y+1.2D+1.0L | Combination | Min | Bottom | -12.7982 | -10.259 | -0.0201 | 0.1982 | -0.1625 | -31.4257
Cielo P2 | PFel-A22-1 | 1.2D+1.6L+1.0LR | Combination |  | Top | 0.2796 | -0.0675 | 4.214e-05 | 0.0006 | 0.0055 | 0.0971
Cielo P2 | PFel-A22-1 | 1.2D+1.6L+1.0LR | Combination |  | Bottom | -0.8655 | -0.0675 | 4.214e-05 | 0.0006 | 0.0056 | -0.1047
Cielo P2 | PFel-A22-1 | 1.2D+1.0L+1.6LR | Combination |  | Top | 0.2951 | -0.0621 | 0.0001 | 0.0006 | 0.0055 | 0.0848
Cielo P2 | PFel-A22-1 | 1.2D+1.0L+1.6LR | Combination |  | Bottom | -0.85 | -0.0621 | 0.0001 | 0.0006 | 0.0057 | -0.1008
Cielo P2 | PFel-A22-1 | 1.4X+1.2D+1.0L | Combination | Max | Top | -1.543 | -1.4871 | -0.0024 | -0.0138 | 0.0106 | 2.0942
Cielo P2 | PFel-A22-1 | 1.4X+1.2D+1.0L | Combination | Max | Bottom | -2.6881 | -1.4871 | -0.0024 | -0.0138 | 0.0033 | -2.3522
Cielo P2 | PFel-A22-1 | 1.4X+1.2D+1.0L | Combination | Min | Top | -1.543 | -1.4871 | -0.0024 | -0.0138 | 0.0106 | 2.0942
Cielo P2 | PFel-A22-1 | 1.4X+1.2D+1.0L | Combination | Min | Bottom | -2.6881 | -1.4871 | -0.0024 | -0.0138 | 0.0033 | -2.3522
Cielo P2 | PFel-A22-1 | -1.4X+1.2D+1.0L | Combination | Max | Top | 2.1454 | 1.4071 | 0.0026 | 0.0153 | -0.0002 | -1.9779
Cielo P2 | PFel-A22-1 | -1.4X+1.2D+1.0L | Combination | Max | Bottom | 1.0003 | 1.4071 | 0.0026 | 0.0153 | 0.0077 | 2.2294
Cielo P2 | PFel-A22-1 | -1.4X+1.2D+1.0L | Combination | Min | Top | 2.1454 | 1.4071 | 0.0026 | 0.0153 | -0.0002 | -1.9779
Cielo P2 | PFel-A22-1 | -1.4X+1.2D+1.0L | Combination | Min | Bottom | 1.0003 | 1.4071 | 0.0026 | 0.0153 | 0.0077 | 2.2294
Cielo P2 | PFel-A22-1 | 1.4Y+1.2D+1.0L | Combination | Max | Top | 0.7996 | -0.468 | 0.0015 | -0.0198 | 0.0044 | 1.129
Cielo P2 | PFel-A22-1 | 1.4Y+1.2D+1.0L | Combination | Max | Bottom | -0.3455 | -0.468 | 0.0015 | -0.0198 | 0.009 | -0.2704
Cielo P2 | PFel-A22-1 | 1.4Y+1.2D+1.0L | Combination | Min | Top | 0.7996 | -0.468 | 0.0015 | -0.0198 | 0.0044 | 1.129
Cielo P2 | PFel-A22-1 | 1.4Y+1.2D+1.0L | Combination | Min | Bottom | -0.3455 | -0.468 | 0.0015 | -0.0198 | 0.009 | -0.2704
Cielo P2 | PFel-A22-1 | -1.4Y+1.2D+1.0L | Combination | Max | Top | -0.1972 | 0.3881 | -0.0013 | 0.0213 | 0.006 | -1.0127
Cielo P2 | PFel-A22-1 | -1.4Y+1.2D+1.0L | Combination | Max | Bottom | -1.3423 | 0.3881 | -0.0013 | 0.0213 | 0.002 | 0.1477
Cielo P2 | PFel-A22-1 | -1.4Y+1.2D+1.0L | Combination | Min | Top | -0.1972 | 0.3881 | -0.0013 | 0.0213 | 0.006 | -1.0127
Cielo P2 | PFel-A22-1 | -1.4Y+1.2D+1.0L | Combination | Min | Bottom | -1.3423 | 0.3881 | -0.0013 | 0.0213 | 0.002 | 0.1477
Cielo P2 | PFel-AF-1 | 1.2D+1.6L+1.0LR | Combination |  | Top | 1.5328 | -0.7088 | 0.0029 | -0.0331 | 0.0042 | 1.0291
Cielo P2 | PFel-AF-1 | 1.2D+1.6L+1.0LR | Combination |  | Bottom | -0.4301 | -0.7088 | 0.0029 | -0.0331 | 0.0129 | -1.0901
Cielo P2 | PFel-AF-1 | 1.2D+1.0L+1.6LR | Combination |  | Top | 1.4528 | -0.7258 | 0.0028 | -0.0331 | 0.0041 | 1.0554
Cielo P2 | PFel-AF-1 | 1.2D+1.0L+1.6LR | Combination |  | Bottom | -0.5102 | -0.7258 | 0.0028 | -0.0331 | 0.0126 | -1.1146
Cielo P2 | PFel-AF-1 | 1.4X+1.2D+1.0L | Combination | Max | Top | 1.1504 | -0.6011 | 0.0034 | -0.0774 | 0.0027 | 0.7116
Cielo P2 | PFel-AF-1 | 1.4X+1.2D+1.0L | Combination | Max | Bottom | -0.8126 | -0.6011 | 0.0034 | -0.0774 | 0.013 | -1.0858
Cielo P2 | PFel-AF-1 | 1.4X+1.2D+1.0L | Combination | Min | Top | 1.1504 | -0.6011 | 0.0034 | -0.0774 | 0.0027 | 0.7116
Cielo P2 | PFel-AF-1 | 1.4X+1.2D+1.0L | Combination | Min | Bottom | -0.8126 | -0.6011 | 0.0034 | -0.0774 | 0.013 | -1.0858
Cielo P2 | PFel-AF-1 | -1.4X+1.2D+1.0L | Combination | Max | Top | 1.7681 | -0.7177 | 0.0022 | 0.0164 | 0.0052 | 1.1902
Cielo P2 | PFel-AF-1 | -1.4X+1.2D+1.0L | Combination | Max | Bottom | -0.1949 | -0.7177 | 0.0022 | 0.0164 | 0.0118 | -0.9557
Cielo P2 | PFel-AF-1 | -1.4X+1.2D+1.0L | Combination | Min | Top | 1.7681 | -0.7177 | 0.0022 | 0.0164 | 0.0052 | 1.1902
Cielo P2 | PFel-AF-1 | -1.4X+1.2D+1.0L | Combination | Min | Bottom | -0.1949 | -0.7177 | 0.0022 | 0.0164 | 0.0118 | -0.9557
Cielo P2 | PFel-AF-1 | 1.4Y+1.2D+1.0L | Combination | Max | Top | 1.0953 | -3.2151 | 0.0011 | -0.0522 | 0.0051 | 4.9353
Cielo P2 | PFel-AF-1 | 1.4Y+1.2D+1.0L | Combination | Max | Bottom | -0.8677 | -3.2151 | 0.0011 | -0.0522 | 0.0084 | -4.6778
Cielo P2 | PFel-AF-1 | 1.4Y+1.2D+1.0L | Combination | Min | Top | 1.0953 | -3.2151 | 0.0011 | -0.0522 | 0.0051 | 4.9353
Cielo P2 | PFel-AF-1 | 1.4Y+1.2D+1.0L | Combination | Min | Bottom | -0.8677 | -3.2151 | 0.0011 | -0.0522 | 0.0084 | -4.6778
Cielo P2 | PFel-AF-1 | -1.4Y+1.2D+1.0L | Combination | Max | Top | 1.8233 | 1.8963 | 0.0046 | -0.0088 | 0.0027 | -3.0335
Cielo P2 | PFel-AF-1 | -1.4Y+1.2D+1.0L | Combination | Max | Bottom | -0.1397 | 1.8963 | 0.0046 | -0.0088 | 0.0164 | 2.6363
Cielo P2 | PFel-AF-1 | -1.4Y+1.2D+1.0L | Combination | Min | Top | 1.8233 | 1.8963 | 0.0046 | -0.0088 | 0.0027 | -3.0335
Cielo P2 | PFel-AF-1 | -1.4Y+1.2D+1.0L | Combination | Min | Bottom | -0.1397 | 1.8963 | 0.0046 | -0.0088 | 0.0164 | 2.6363
Cielo P2 | PFel-AH-1 | 1.2D+1.6L+1.0LR | Combination |  | Top | -2.9677 | 1.0995 | -0.0295 | -0.0863 | 0.048 | -1.5516
Cielo P2 | PFel-AH-1 | 1.2D+1.6L+1.0LR | Combination |  | Bottom | -4.4614 | 1.0995 | -0.0295 | -0.0863 | -0.0403 | 1.7361
Cielo P2 | PFel-AH-1 | 1.2D+1.0L+1.6LR | Combination |  | Top | -2.8996 | 1.0445 | -0.0289 | -0.0853 | 0.0466 | -1.4739
Cielo P2 | PFel-AH-1 | 1.2D+1.0L+1.6LR | Combination |  | Bottom | -4.3932 | 1.0445 | -0.0289 | -0.0853 | -0.0397 | 1.6493
Cielo P2 | PFel-AH-1 | 1.4X+1.2D+1.0L | Combination | Max | Top | -3.5955 | 1.6423 | -0.0419 | -0.1741 | 0.0546 | -2.1683
Cielo P2 | PFel-AH-1 | 1.4X+1.2D+1.0L | Combination | Max | Bottom | -5.0891 | 1.6423 | -0.0419 | -0.1741 | -0.0706 | 2.7421
Cielo P2 | PFel-AH-1 | 1.4X+1.2D+1.0L | Combination | Min | Top | -3.5955 | 1.6423 | -0.0419 | -0.1741 | 0.0546 | -2.1683
Cielo P2 | PFel-AH-1 | 1.4X+1.2D+1.0L | Combination | Min | Bottom | -5.0891 | 1.6423 | -0.0419 | -0.1741 | -0.0706 | 2.7421
Cielo P2 | PFel-AH-1 | -1.4X+1.2D+1.0L | Combination | Max | Top | -1.8841 | 0.3534 | -0.0124 | 0.0162 | 0.0328 | -0.6523
Cielo P2 | PFel-AH-1 | -1.4X+1.2D+1.0L | Combination | Max | Bottom | -3.3777 | 0.3534 | -0.0124 | 0.0162 | -0.0042 | 0.4045
Cielo P2 | PFel-AH-1 | -1.4X+1.2D+1.0L | Combination | Min | Top | -1.8841 | 0.3534 | -0.0124 | 0.0162 | 0.0328 | -0.6523
Cielo P2 | PFel-AH-1 | -1.4X+1.2D+1.0L | Combination | Min | Bottom | -3.3777 | 0.3534 | -0.0124 | 0.0162 | -0.0042 | 0.4045
Cielo P2 | PFel-AH-1 | 1.4Y+1.2D+1.0L | Combination | Max | Top | 1.3487 | -1.5435 | -0.0309 | -0.1009 | 0.0559 | 1.8027
Cielo P2 | PFel-AH-1 | 1.4Y+1.2D+1.0L | Combination | Max | Bottom | -0.1449 | -1.5435 | -0.0309 | -0.1009 | -0.0365 | -2.8123
Cielo P2 | PFel-AH-1 | 1.4Y+1.2D+1.0L | Combination | Min | Top | 1.3487 | -1.5435 | -0.0309 | -0.1009 | 0.0559 | 1.8027
Cielo P2 | PFel-AH-1 | 1.4Y+1.2D+1.0L | Combination | Min | Bottom | -0.1449 | -1.5435 | -0.0309 | -0.1009 | -0.0365 | -2.8123
Cielo P2 | PFel-AH-1 | -1.4Y+1.2D+1.0L | Combination | Max | Top | -6.8283 | 3.5392 | -0.0233 | -0.057 | 0.0315 | -4.6233
Cielo P2 | PFel-AH-1 | -1.4Y+1.2D+1.0L | Combination | Max | Bottom | -8.322 | 3.5392 | -0.0233 | -0.057 | -0.0383 | 5.9589
Cielo P2 | PFel-AH-1 | -1.4Y+1.2D+1.0L | Combination | Min | Top | -6.8283 | 3.5392 | -0.0233 | -0.057 | 0.0315 | -4.6233
Cielo P2 | PFel-AH-1 | -1.4Y+1.2D+1.0L | Combination | Min | Bottom | -8.322 | 3.5392 | -0.0233 | -0.057 | -0.0383 | 5.9589
Cielo P2 | PFel-AH-2 | 1.2D+1.6L+1.0LR | Combination |  | Top | -0.6148 | 2.2166 | -0.8976 | 0.9895 | 1.6455 | 1.5483
Cielo P2 | PFel-AH-2 | 1.2D+1.6L+1.0LR | Combination |  | Bottom | -6.5893 | 2.2166 | -0.8976 | 0.9895 | -1.0384 | 8.1761
Cielo P2 | PFel-AH-2 | 1.2D+1.0L+1.6LR | Combination |  | Top | -0.5205 | 2.0593 | -0.8976 | 0.9866 | 1.6591 | 1.7573
Cielo P2 | PFel-AH-2 | 1.2D+1.0L+1.6LR | Combination |  | Bottom | -6.4949 | 2.0593 | -0.8976 | 0.9866 | -1.0247 | 7.9145
Cielo P2 | PFel-AH-2 | 1.4X+1.2D+1.0L | Combination | Max | Top | 8.274 | 15.5373 | -0.8176 | 0.7638 | 1.5031 | -7.4716
Cielo P2 | PFel-AH-2 | 1.4X+1.2D+1.0L | Combination | Max | Bottom | 2.2995 | 15.5373 | -0.8176 | 0.7638 | -0.9416 | 38.985
Cielo P2 | PFel-AH-2 | 1.4X+1.2D+1.0L | Combination | Min | Top | 8.274 | 15.5373 | -0.8176 | 0.7638 | 1.5031 | -7.4716
Cielo P2 | PFel-AH-2 | 1.4X+1.2D+1.0L | Combination | Min | Bottom | 2.2995 | 15.5373 | -0.8176 | 0.7638 | -0.9416 | 38.985
Cielo P2 | PFel-AH-2 | -1.4X+1.2D+1.0L | Combination | Max | Top | -9.13 | -11.6621 | -0.8692 | 1.0915 | 1.6094 | 10.5884
Cielo P2 | PFel-AH-2 | -1.4X+1.2D+1.0L | Combination | Max | Bottom | -15.1044 | -11.6621 | -0.8692 | 1.0915 | -0.9896 | -24.2813
Cielo P2 | PFel-AH-2 | -1.4X+1.2D+1.0L | Combination | Min | Top | -9.13 | -11.6621 | -0.8692 | 1.0915 | 1.6094 | 10.5884
Cielo P2 | PFel-AH-2 | -1.4X+1.2D+1.0L | Combination | Min | Bottom | -15.1044 | -11.6621 | -0.8692 | 1.0915 | -0.9896 | -24.2813
Cielo P2 | PFel-AH-2 | 1.4Y+1.2D+1.0L | Combination | Max | Top | 15.2674 | -7.5402 | -0.635 | 0.6387 | 1.3543 | -7.8381
Cielo P2 | PFel-AH-2 | 1.4Y+1.2D+1.0L | Combination | Max | Bottom | 9.2929 | -7.5402 | -0.635 | 0.6387 | -0.5445 | -30.3833
Cielo P2 | PFel-AH-2 | 1.4Y+1.2D+1.0L | Combination | Min | Top | 15.2674 | -7.5402 | -0.635 | 0.6387 | 1.3543 | -7.8381
Cielo P2 | PFel-AH-2 | 1.4Y+1.2D+1.0L | Combination | Min | Bottom | 9.2929 | -7.5402 | -0.635 | 0.6387 | -0.5445 | -30.3833
Cielo P2 | PFel-AH-2 | -1.4Y+1.2D+1.0L | Combination | Max | Top | -16.1233 | 11.4154 | -1.0518 | 1.2166 | 1.7583 | 10.9549
Cielo P2 | PFel-AH-2 | -1.4Y+1.2D+1.0L | Combination | Max | Bottom | -22.0978 | 11.4154 | -1.0518 | 1.2166 | -1.3867 | 45.0871
Cielo P2 | PFel-AH-2 | -1.4Y+1.2D+1.0L | Combination | Min | Top | -16.1233 | 11.4154 | -1.0518 | 1.2166 | 1.7583 | 10.9549
Cielo P2 | PFel-AH-2 | -1.4Y+1.2D+1.0L | Combination | Min | Bottom | -22.0978 | 11.4154 | -1.0518 | 1.2166 | -1.3867 | 45.0871
Cielo P2 | PFel-AK-1 | 1.2D+1.6L+1.0LR | Combination |  | Top | -4.2244 | 1.3977 | -0.0588 | 0.0273 | 0.1168 | -3.5289
Cielo P2 | PFel-AK-1 | 1.2D+1.6L+1.0LR | Combination |  | Bottom | -6.8133 | 1.3977 | -0.0588 | 0.0273 | -0.0591 | 0.6503
Cielo P2 | PFel-AK-1 | 1.2D+1.0L+1.6LR | Combination |  | Top | -4.3649 | 1.3675 | -0.0593 | 0.0277 | 0.1187 | -3.5686
Cielo P2 | PFel-AK-1 | 1.2D+1.0L+1.6LR | Combination |  | Bottom | -6.9538 | 1.3675 | -0.0593 | 0.0277 | -0.0585 | 0.5201
Cielo P2 | PFel-AK-1 | 1.4X+1.2D+1.0L | Combination | Max | Top | -11.0982 | 8.0348 | -0.0618 | -0.0172 | 0.1464 | -14.4152
Cielo P2 | PFel-AK-1 | 1.4X+1.2D+1.0L | Combination | Max | Bottom | -13.6872 | 8.0348 | -0.0618 | -0.0172 | -0.0383 | 9.6089
Cielo P2 | PFel-AK-1 | 1.4X+1.2D+1.0L | Combination | Min | Top | -11.0982 | 8.0348 | -0.0618 | -0.0172 | 0.1464 | -14.4152
Cielo P2 | PFel-AK-1 | 1.4X+1.2D+1.0L | Combination | Min | Bottom | -13.6872 | 8.0348 | -0.0618 | -0.0172 | -0.0383 | 9.6089
Cielo P2 | PFel-AK-1 | -1.4X+1.2D+1.0L | Combination | Max | Top | 2.8558 | -5.5591 | -0.0507 | 0.0706 | 0.0792 | 7.8735
Cielo P2 | PFel-AK-1 | -1.4X+1.2D+1.0L | Combination | Max | Bottom | 0.2669 | -5.5591 | -0.0507 | 0.0706 | -0.0724 | -8.7482
Cielo P2 | PFel-AK-1 | -1.4X+1.2D+1.0L | Combination | Min | Top | 2.8558 | -5.5591 | -0.0507 | 0.0706 | 0.0792 | 7.8735
Cielo P2 | PFel-AK-1 | -1.4X+1.2D+1.0L | Combination | Min | Bottom | 0.2669 | -5.5591 | -0.0507 | 0.0706 | -0.0724 | -8.7482
Cielo P2 | PFel-AK-1 | 1.4Y+1.2D+1.0L | Combination | Max | Top | -18.254 | 5.7236 | 0.0568 | -0.069 | 0.0649 | -12.4258
Cielo P2 | PFel-AK-1 | 1.4Y+1.2D+1.0L | Combination | Max | Bottom | -20.8429 | 5.7236 | 0.0568 | -0.069 | 0.2349 | 4.6878
Cielo P2 | PFel-AK-1 | 1.4Y+1.2D+1.0L | Combination | Min | Top | -18.254 | 5.7236 | 0.0568 | -0.069 | 0.0649 | -12.4258
Cielo P2 | PFel-AK-1 | 1.4Y+1.2D+1.0L | Combination | Min | Bottom | -20.8429 | 5.7236 | 0.0568 | -0.069 | 0.2349 | 4.6878
Cielo P2 | PFel-AK-1 | -1.4Y+1.2D+1.0L | Combination | Max | Top | 10.0116 | -3.2479 | -0.1693 | 0.1224 | 0.1607 | 5.8841
Cielo P2 | PFel-AK-1 | -1.4Y+1.2D+1.0L | Combination | Max | Bottom | 7.4227 | -3.2479 | -0.1693 | 0.1224 | -0.3455 | -3.8271
Cielo P2 | PFel-AK-1 | -1.4Y+1.2D+1.0L | Combination | Min | Top | 10.0116 | -3.2479 | -0.1693 | 0.1224 | 0.1607 | 5.8841
Cielo P2 | PFel-AK-1 | -1.4Y+1.2D+1.0L | Combination | Min | Bottom | 7.4227 | -3.2479 | -0.1693 | 0.1224 | -0.3455 | -3.8271
Cielo P2 | PFel-AP-1 | 1.2D+1.6L+1.0LR | Combination |  | Top | 1.8941 | -0.7756 | 0.018 | 0.0103 | -0.0195 | 1.345
Cielo P2 | PFel-AP-1 | 1.2D+1.6L+1.0LR | Combination |  | Bottom | 0.3128 | -0.7756 | 0.018 | 0.0103 | 0.0342 | -0.9739
Cielo P2 | PFel-AP-1 | 1.2D+1.0L+1.6LR | Combination |  | Top | 1.5166 | -0.8562 | 0.0183 | 0.0099 | -0.0227 | 1.5917
Cielo P2 | PFel-AP-1 | 1.2D+1.0L+1.6LR | Combination |  | Bottom | -0.0648 | -0.8562 | 0.0183 | 0.0099 | 0.0321 | -0.9682
Cielo P2 | PFel-AP-1 | 1.4X+1.2D+1.0L | Combination | Max | Top | 1.8019 | 0.1115 | 0.0188 | 0.0109 | -0.0321 | 0.0325
Cielo P2 | PFel-AP-1 | 1.4X+1.2D+1.0L | Combination | Max | Bottom | 0.2206 | 0.1115 | 0.0188 | 0.0109 | 0.024 | 0.366
Cielo P2 | PFel-AP-1 | 1.4X+1.2D+1.0L | Combination | Min | Top | 1.8019 | 0.1115 | 0.0188 | 0.0109 | -0.0321 | 0.0325
Cielo P2 | PFel-AP-1 | 1.4X+1.2D+1.0L | Combination | Min | Bottom | 0.2206 | 0.1115 | 0.0188 | 0.0109 | 0.024 | 0.366
Cielo P2 | PFel-AP-1 | -1.4X+1.2D+1.0L | Combination | Max | Top | 1.392 | -1.518 | 0.0139 | 0.0075 | -0.0058 | 2.5274
Cielo P2 | PFel-AP-1 | -1.4X+1.2D+1.0L | Combination | Max | Bottom | -0.1893 | -1.518 | 0.0139 | 0.0075 | 0.0359 | -2.0116
Cielo P2 | PFel-AP-1 | -1.4X+1.2D+1.0L | Combination | Min | Top | 1.392 | -1.518 | 0.0139 | 0.0075 | -0.0058 | 2.5274
Cielo P2 | PFel-AP-1 | -1.4X+1.2D+1.0L | Combination | Min | Bottom | -0.1893 | -1.518 | 0.0139 | 0.0075 | 0.0359 | -2.0116
Cielo P2 | PFel-AP-1 | 1.4Y+1.2D+1.0L | Combination | Max | Top | 6.7115 | -5.9621 | 0.0428 | -0.0125 | -0.0294 | 7.7409
Cielo P2 | PFel-AP-1 | 1.4Y+1.2D+1.0L | Combination | Max | Bottom | 5.1301 | -5.9621 | 0.0428 | -0.0125 | 0.0985 | -10.0856
Cielo P2 | PFel-AP-1 | 1.4Y+1.2D+1.0L | Combination | Min | Top | 6.7115 | -5.9621 | 0.0428 | -0.0125 | -0.0294 | 7.7409
Cielo P2 | PFel-AP-1 | 1.4Y+1.2D+1.0L | Combination | Min | Bottom | 5.1301 | -5.9621 | 0.0428 | -0.0125 | 0.0985 | -10.0856
Cielo P2 | PFel-AP-1 | -1.4Y+1.2D+1.0L | Combination | Max | Top | -3.5176 | 4.5556 | -0.0101 | 0.0308 | -0.0084 | -5.1811
Cielo P2 | PFel-AP-1 | -1.4Y+1.2D+1.0L | Combination | Max | Bottom | -5.0989 | 4.5556 | -0.0101 | 0.0308 | -0.0386 | 8.44
Cielo P2 | PFel-AP-1 | -1.4Y+1.2D+1.0L | Combination | Min | Top | -3.5176 | 4.5556 | -0.0101 | 0.0308 | -0.0084 | -5.1811
Cielo P2 | PFel-AP-1 | -1.4Y+1.2D+1.0L | Combination | Min | Bottom | -5.0989 | 4.5556 | -0.0101 | 0.0308 | -0.0386 | 8.44
Cielo P2 | PFel-AQ-2 | 1.2D+1.6L+1.0LR | Combination |  | Top | -3.7509 | -2.0045 | 0.0139 | -0.0677 | 0.0014 | 2.8413
Cielo P2 | PFel-AQ-2 | 1.2D+1.6L+1.0LR | Combination |  | Bottom | -5.8419 | -2.0045 | 0.0139 | -0.0677 | 0.0429 | -3.1521
Cielo P2 | PFel-AQ-2 | 1.2D+1.0L+1.6LR | Combination |  | Top | -3.7695 | -2.0352 | 0.0163 | -0.0711 | -0.0021 | 2.8742
Cielo P2 | PFel-AQ-2 | 1.2D+1.0L+1.6LR | Combination |  | Bottom | -5.8606 | -2.0352 | 0.0163 | -0.0711 | 0.0465 | -3.211
Cielo P2 | PFel-AQ-2 | 1.4X+1.2D+1.0L | Combination | Max | Top | -1.3123 | 0.4349 | 0.0393 | -0.0907 | 0.0158 | 0.5004
Cielo P2 | PFel-AQ-2 | 1.4X+1.2D+1.0L | Combination | Max | Bottom | -3.4034 | 0.4349 | 0.0393 | -0.0907 | 0.1332 | 1.8008
Cielo P2 | PFel-AQ-2 | 1.4X+1.2D+1.0L | Combination | Min | Top | -1.3123 | 0.4349 | 0.0393 | -0.0907 | 0.0158 | 0.5004
Cielo P2 | PFel-AQ-2 | 1.4X+1.2D+1.0L | Combination | Min | Bottom | -3.4034 | 0.4349 | 0.0393 | -0.0907 | 0.1332 | 1.8008
Cielo P2 | PFel-AQ-2 | -1.4X+1.2D+1.0L | Combination | Max | Top | -5.9499 | -4.3933 | -0.0145 | -0.0399 | -0.0085 | 5.0698
Cielo P2 | PFel-AQ-2 | -1.4X+1.2D+1.0L | Combination | Max | Bottom | -8.041 | -4.3933 | -0.0145 | -0.0399 | -0.052 | -8.0663
Cielo P2 | PFel-AQ-2 | -1.4X+1.2D+1.0L | Combination | Min | Top | -5.9499 | -4.3933 | -0.0145 | -0.0399 | -0.0085 | 5.0698
Cielo P2 | PFel-AQ-2 | -1.4X+1.2D+1.0L | Combination | Min | Bottom | -8.041 | -4.3933 | -0.0145 | -0.0399 | -0.052 | -8.0663
Cielo P2 | PFel-AQ-2 | 1.4Y+1.2D+1.0L | Combination | Max | Top | -13.6645 | -8.0031 | 0.1771 | -0.4394 | -0.2249 | 10.5532
Cielo P2 | PFel-AQ-2 | 1.4Y+1.2D+1.0L | Combination | Max | Bottom | -15.7556 | -8.0031 | 0.1771 | -0.4394 | 0.3046 | -13.3762
Cielo P2 | PFel-AQ-2 | 1.4Y+1.2D+1.0L | Combination | Min | Top | -13.6645 | -8.0031 | 0.1771 | -0.4394 | -0.2249 | 10.5532
Cielo P2 | PFel-AQ-2 | 1.4Y+1.2D+1.0L | Combination | Min | Bottom | -15.7556 | -8.0031 | 0.1771 | -0.4394 | 0.3046 | -13.3762
Cielo P2 | PFel-AQ-2 | -1.4Y+1.2D+1.0L | Combination | Max | Top | 6.4023 | 4.0448 | -0.1524 | 0.3087 | 0.2322 | -4.9831
Cielo P2 | PFel-AQ-2 | -1.4Y+1.2D+1.0L | Combination | Max | Bottom | 4.3112 | 4.0448 | -0.1524 | 0.3087 | -0.2234 | 7.1108
Cielo P2 | PFel-AQ-2 | -1.4Y+1.2D+1.0L | Combination | Min | Top | 6.4023 | 4.0448 | -0.1524 | 0.3087 | 0.2322 | -4.9831
Cielo P2 | PFel-AQ-2 | -1.4Y+1.2D+1.0L | Combination | Min | Bottom | 4.3112 | 4.0448 | -0.1524 | 0.3087 | -0.2234 | 7.1108
Cielo P2 | PFran-A2-1 | 1.2D+1.6L+1.0LR | Combination |  | Top | -8.1572 | 1.2097 | -0.3099 | 0.0978 | -0.0182 | -3.2415
Cielo P2 | PFran-A2-1 | 1.2D+1.6L+1.0LR | Combination |  | Bottom | -12.9083 | 1.2097 | -0.3099 | 0.0978 | -0.9449 | 0.3753
Cielo P2 | PFran-A2-1 | 1.2D+1.0L+1.6LR | Combination |  | Top | -8.1865 | 1.1326 | -0.3118 | 0.1014 | 0.0039 | -3.2524
Cielo P2 | PFran-A2-1 | 1.2D+1.0L+1.6LR | Combination |  | Bottom | -12.9376 | 1.1326 | -0.3118 | 0.1014 | -0.9283 | 0.1341
Cielo P2 | PFran-A2-1 | 1.4X+1.2D+1.0L | Combination | Max | Top | 1.5112 | 2.5838 | 0.2944 | 0.165 | 0.1912 | -6.9299
Cielo P2 | PFran-A2-1 | 1.4X+1.2D+1.0L | Combination | Max | Bottom | -3.24 | 2.5838 | 0.2944 | 0.165 | 1.0714 | 0.7958
Cielo P2 | PFran-A2-1 | 1.4X+1.2D+1.0L | Combination | Min | Top | 1.5112 | 2.5838 | 0.2944 | 0.165 | 0.1912 | -6.9299
Cielo P2 | PFran-A2-1 | 1.4X+1.2D+1.0L | Combination | Min | Bottom | -3.24 | 2.5838 | 0.2944 | 0.165 | 1.0714 | 0.7958
Cielo P2 | PFran-A2-1 | -1.4X+1.2D+1.0L | Combination | Max | Top | -16.3634 | -0.5094 | -0.8613 | 0.0308 | -0.212 | 1.1482
Cielo P2 | PFran-A2-1 | -1.4X+1.2D+1.0L | Combination | Max | Bottom | -21.1145 | -0.5094 | -0.8613 | 0.0308 | -2.7874 | -0.3748
Cielo P2 | PFran-A2-1 | -1.4X+1.2D+1.0L | Combination | Min | Top | -16.3634 | -0.5094 | -0.8613 | 0.0308 | -0.212 | 1.1482
Cielo P2 | PFran-A2-1 | -1.4X+1.2D+1.0L | Combination | Min | Bottom | -21.1145 | -0.5094 | -0.8613 | 0.0308 | -2.7874 | -0.3748
Cielo P2 | PFran-A2-1 | 1.4Y+1.2D+1.0L | Combination | Max | Top | -6.7234 | -5.2286 | -0.1258 | -0.4914 | -0.048 | 1.753
Cielo P2 | PFran-A2-1 | 1.4Y+1.2D+1.0L | Combination | Max | Bottom | -11.4745 | -5.2286 | -0.1258 | -0.4914 | -0.4242 | -13.8806
Cielo P2 | PFran-A2-1 | 1.4Y+1.2D+1.0L | Combination | Min | Top | -6.7234 | -5.2286 | -0.1258 | -0.4914 | -0.048 | 1.753
Cielo P2 | PFran-A2-1 | 1.4Y+1.2D+1.0L | Combination | Min | Bottom | -11.4745 | -5.2286 | -0.1258 | -0.4914 | -0.4242 | -13.8806
Cielo P2 | PFran-A2-1 | -1.4Y+1.2D+1.0L | Combination | Max | Top | -8.1289 | 7.3031 | -0.4411 | 0.6872 | 0.0272 | -7.5347
Cielo P2 | PFran-A2-1 | -1.4Y+1.2D+1.0L | Combination | Max | Bottom | -12.88 | 7.3031 | -0.4411 | 0.6872 | -1.2917 | 14.3016
Cielo P2 | PFran-A2-1 | -1.4Y+1.2D+1.0L | Combination | Min | Top | -8.1289 | 7.3031 | -0.4411 | 0.6872 | 0.0272 | -7.5347
Cielo P2 | PFran-A2-1 | -1.4Y+1.2D+1.0L | Combination | Min | Bottom | -12.88 | 7.3031 | -0.4411 | 0.6872 | -1.2917 | 14.3016
Cielo P2 | PFran-A2-2 | 1.2D+1.6L+1.0LR | Combination |  | Top | 2.3098 | -2.8026 | -0.0887 | 0.1235 | 0.1649 | 2.8845
Cielo P2 | PFran-A2-2 | 1.2D+1.6L+1.0LR | Combination |  | Bottom | 0.2939 | -2.8026 | -0.0887 | 0.1235 | -0.1003 | -5.4953
Cielo P2 | PFran-A2-2 | 1.2D+1.0L+1.6LR | Combination |  | Top | 2.1273 | -2.613 | -0.1015 | 0.1045 | 0.1909 | 2.6628
Cielo P2 | PFran-A2-2 | 1.2D+1.0L+1.6LR | Combination |  | Bottom | 0.1114 | -2.613 | -0.1015 | 0.1045 | -0.1126 | -5.15
Cielo P2 | PFran-A2-2 | 1.4X+1.2D+1.0L | Combination | Max | Top | 5.1312 | -2.6493 | -0.2731 | 0.0842 | 0.359 | 3.139
Cielo P2 | PFran-A2-2 | 1.4X+1.2D+1.0L | Combination | Max | Bottom | 3.1154 | -2.6493 | -0.2731 | 0.0842 | -0.4574 | -4.7823
Cielo P2 | PFran-A2-2 | 1.4X+1.2D+1.0L | Combination | Min | Top | 5.1312 | -2.6493 | -0.2731 | 0.0842 | 0.359 | 3.139
Cielo P2 | PFran-A2-2 | 1.4X+1.2D+1.0L | Combination | Min | Bottom | 3.1154 | -2.6493 | -0.2731 | 0.0842 | -0.4574 | -4.7823
Cielo P2 | PFran-A2-2 | -1.4X+1.2D+1.0L | Combination | Max | Top | -1.1104 | -2.408 | 0.1123 | 0.1376 | -0.0617 | 2.0394
Cielo P2 | PFran-A2-2 | -1.4X+1.2D+1.0L | Combination | Max | Bottom | -3.1263 | -2.408 | 0.1123 | 0.1376 | 0.274 | -5.1607
Cielo P2 | PFran-A2-2 | -1.4X+1.2D+1.0L | Combination | Min | Top | -1.1104 | -2.408 | 0.1123 | 0.1376 | -0.0617 | 2.0394
Cielo P2 | PFran-A2-2 | -1.4X+1.2D+1.0L | Combination | Min | Bottom | -3.1263 | -2.408 | 0.1123 | 0.1376 | 0.274 | -5.1607
Cielo P2 | PFran-A2-2 | 1.4Y+1.2D+1.0L | Combination | Max | Top | 11.4428 | -7.4161 | 0.0218 | -0.1111 | -0.0218 | 8.0702
Cielo P2 | PFran-A2-2 | 1.4Y+1.2D+1.0L | Combination | Max | Bottom | 9.4269 | -7.4161 | 0.0218 | -0.1111 | 0.0433 | -14.1041
Cielo P2 | PFran-A2-2 | 1.4Y+1.2D+1.0L | Combination | Min | Top | 11.4428 | -7.4161 | 0.0218 | -0.1111 | -0.0218 | 8.0702
Cielo P2 | PFran-A2-2 | 1.4Y+1.2D+1.0L | Combination | Min | Bottom | 9.4269 | -7.4161 | 0.0218 | -0.1111 | 0.0433 | -14.1041
Cielo P2 | PFran-A2-2 | -1.4Y+1.2D+1.0L | Combination | Max | Top | -7.422 | 2.3588 | -0.1826 | 0.333 | 0.3191 | -2.8918
Cielo P2 | PFran-A2-2 | -1.4Y+1.2D+1.0L | Combination | Max | Bottom | -9.4378 | 2.3588 | -0.1826 | 0.333 | -0.2267 | 4.1611
Cielo P2 | PFran-A2-2 | -1.4Y+1.2D+1.0L | Combination | Min | Top | -7.422 | 2.3588 | -0.1826 | 0.333 | 0.3191 | -2.8918
Cielo P2 | PFran-A2-2 | -1.4Y+1.2D+1.0L | Combination | Min | Bottom | -9.4378 | 2.3588 | -0.1826 | 0.333 | -0.2267 | 4.1611
Cielo P2 | PFran-B5-1 | 1.2D+1.6L+1.0LR | Combination |  | Top | 0.2429 | -0.8054 | -0.1317 | -0.0081 | 0.2324 | 1.0101
Cielo P2 | PFran-B5-1 | 1.2D+1.6L+1.0LR | Combination |  | Bottom | -0.6675 | -0.8054 | -0.1317 | -0.0081 | -0.1615 | -1.3981
Cielo P2 | PFran-B5-1 | 1.2D+1.0L+1.6LR | Combination |  | Top | 0.0102 | -0.7856 | -0.135 | -0.0094 | 0.242 | 0.9843
Cielo P2 | PFran-B5-1 | 1.2D+1.0L+1.6LR | Combination |  | Bottom | -0.9002 | -0.7856 | -0.135 | -0.0094 | -0.1617 | -1.3647
Cielo P2 | PFran-B5-1 | 1.4X+1.2D+1.0L | Combination | Max | Top | -5.0354 | 0.2786 | 0.0029 | 0.0167 | 0.1214 | -0.8943
Cielo P2 | PFran-B5-1 | 1.4X+1.2D+1.0L | Combination | Max | Bottom | -5.9458 | 0.2786 | 0.0029 | 0.0167 | 0.1301 | -0.0612
Cielo P2 | PFran-B5-1 | 1.4X+1.2D+1.0L | Combination | Min | Top | -5.0354 | 0.2786 | 0.0029 | 0.0167 | 0.1214 | -0.8943
Cielo P2 | PFran-B5-1 | 1.4X+1.2D+1.0L | Combination | Min | Bottom | -5.9458 | 0.2786 | 0.0029 | 0.0167 | 0.1301 | -0.0612
Cielo P2 | PFran-B5-1 | -1.4X+1.2D+1.0L | Combination | Max | Top | 5.4792 | -1.7584 | -0.2478 | -0.0317 | 0.3107 | 2.755
Cielo P2 | PFran-B5-1 | -1.4X+1.2D+1.0L | Combination | Max | Bottom | 4.5688 | -1.7584 | -0.2478 | -0.0317 | -0.4301 | -2.5026
Cielo P2 | PFran-B5-1 | -1.4X+1.2D+1.0L | Combination | Min | Top | 5.4792 | -1.7584 | -0.2478 | -0.0317 | 0.3107 | 2.755
Cielo P2 | PFran-B5-1 | -1.4X+1.2D+1.0L | Combination | Min | Bottom | 4.5688 | -1.7584 | -0.2478 | -0.0317 | -0.4301 | -2.5026
Cielo P2 | PFran-B5-1 | 1.4Y+1.2D+1.0L | Combination | Max | Top | -1.815 | -1.126 | -0.1672 | -0.0356 | 0.3377 | 0.948
Cielo P2 | PFran-B5-1 | 1.4Y+1.2D+1.0L | Combination | Max | Bottom | -2.7253 | -1.126 | -0.1672 | -0.0356 | -0.1621 | -2.4187
Cielo P2 | PFran-B5-1 | 1.4Y+1.2D+1.0L | Combination | Min | Top | -1.815 | -1.126 | -0.1672 | -0.0356 | 0.3377 | 0.948
Cielo P2 | PFran-B5-1 | 1.4Y+1.2D+1.0L | Combination | Min | Bottom | -2.7253 | -1.126 | -0.1672 | -0.0356 | -0.1621 | -2.4187
Cielo P2 | PFran-B5-1 | -1.4Y+1.2D+1.0L | Combination | Max | Top | 2.2587 | -0.3538 | -0.0777 | 0.0206 | 0.0944 | 0.9127
Cielo P2 | PFran-B5-1 | -1.4Y+1.2D+1.0L | Combination | Max | Bottom | 1.3484 | -0.3538 | -0.0777 | 0.0206 | -0.1379 | -0.145
Cielo P2 | PFran-B5-1 | -1.4Y+1.2D+1.0L | Combination | Min | Top | 2.2587 | -0.3538 | -0.0777 | 0.0206 | 0.0944 | 0.9127
Cielo P2 | PFran-B5-1 | -1.4Y+1.2D+1.0L | Combination | Min | Bottom | 1.3484 | -0.3538 | -0.0777 | 0.0206 | -0.1379 | -0.145
Cielo P2 | PFran-B7-1 | 1.2D+1.6L+1.0LR | Combination |  | Top | 0.4199 | -0.1156 | 0.0039 | 0.0037 | -0.0216 | 0.2594
Cielo P2 | PFran-B7-1 | 1.2D+1.6L+1.0LR | Combination |  | Bottom | -0.2344 | -0.1156 | 0.0039 | 0.0037 | -0.01 | -0.0863
Cielo P2 | PFran-B7-1 | 1.2D+1.0L+1.6LR | Combination |  | Top | 0.4422 | -0.1103 | 0.0051 | 0.0034 | -0.0239 | 0.259
Cielo P2 | PFran-B7-1 | 1.2D+1.0L+1.6LR | Combination |  | Bottom | -0.2121 | -0.1103 | 0.0051 | 0.0034 | -0.0086 | -0.0708
Cielo P2 | PFran-B7-1 | 1.4X+1.2D+1.0L | Combination | Max | Top | 1.4702 | -0.0185 | 0.0385 | -0.0003 | -0.0638 | 0.0666
Cielo P2 | PFran-B7-1 | 1.4X+1.2D+1.0L | Combination | Max | Bottom | 0.8159 | -0.0185 | 0.0385 | -0.0003 | 0.0514 | 0.0114
Cielo P2 | PFran-B7-1 | 1.4X+1.2D+1.0L | Combination | Min | Top | 1.4702 | -0.0185 | 0.0385 | -0.0003 | -0.0638 | 0.0666
Cielo P2 | PFran-B7-1 | 1.4X+1.2D+1.0L | Combination | Min | Bottom | 0.8159 | -0.0185 | 0.0385 | -0.0003 | 0.0514 | 0.0114
Cielo P2 | PFran-B7-1 | -1.4X+1.2D+1.0L | Combination | Max | Top | -0.5624 | -0.1804 | -0.0308 | 0.0071 | 0.0226 | 0.4014
Cielo P2 | PFran-B7-1 | -1.4X+1.2D+1.0L | Combination | Max | Bottom | -1.2167 | -0.1804 | -0.0308 | 0.0071 | -0.0693 | -0.138
Cielo P2 | PFran-B7-1 | -1.4X+1.2D+1.0L | Combination | Min | Top | -0.5624 | -0.1804 | -0.0308 | 0.0071 | 0.0226 | 0.4014
Cielo P2 | PFran-B7-1 | -1.4X+1.2D+1.0L | Combination | Min | Bottom | -1.2167 | -0.1804 | -0.0308 | 0.0071 | -0.0693 | -0.138
Cielo P2 | PFran-B7-1 | 1.4Y+1.2D+1.0L | Combination | Max | Top | 0.6152 | -0.9969 | 0.0331 | -0.0186 | -0.0583 | 1.5568
Cielo P2 | PFran-B7-1 | 1.4Y+1.2D+1.0L | Combination | Max | Bottom | -0.0391 | -0.9969 | 0.0331 | -0.0186 | 0.0406 | -1.4238
Cielo P2 | PFran-B7-1 | 1.4Y+1.2D+1.0L | Combination | Min | Top | 0.6152 | -0.9969 | 0.0331 | -0.0186 | -0.0583 | 1.5568
Cielo P2 | PFran-B7-1 | 1.4Y+1.2D+1.0L | Combination | Min | Bottom | -0.0391 | -0.9969 | 0.0331 | -0.0186 | 0.0406 | -1.4238
Cielo P2 | PFran-B7-1 | -1.4Y+1.2D+1.0L | Combination | Max | Top | 0.2926 | 0.798 | -0.0253 | 0.0255 | 0.0171 | -1.0888
Cielo P2 | PFran-B7-1 | -1.4Y+1.2D+1.0L | Combination | Max | Bottom | -0.3618 | 0.798 | -0.0253 | 0.0255 | -0.0586 | 1.2972
Cielo P2 | PFran-B7-1 | -1.4Y+1.2D+1.0L | Combination | Min | Top | 0.2926 | 0.798 | -0.0253 | 0.0255 | 0.0171 | -1.0888
Cielo P2 | PFran-B7-1 | -1.4Y+1.2D+1.0L | Combination | Min | Bottom | -0.3618 | 0.798 | -0.0253 | 0.0255 | -0.0586 | 1.2972
Cielo P2 | PFran-B1-1 | 1.2D+1.6L+1.0LR | Combination |  | Top | 2.124 | -0.4367 | 0.005 | 0.0147 | 0.0122 | 0.7315
Cielo P2 | PFran-B1-1 | 1.2D+1.6L+1.0LR | Combination |  | Bottom | 0.161 | -0.4367 | 0.005 | 0.0147 | 0.0271 | -0.5741
Cielo P2 | PFran-B1-1 | 1.2D+1.0L+1.6LR | Combination |  | Top | 2.0829 | -0.4365 | 0.005 | 0.012 | 0.0119 | 0.7068
Cielo P2 | PFran-B1-1 | 1.2D+1.0L+1.6LR | Combination |  | Bottom | 0.1198 | -0.4365 | 0.005 | 0.012 | 0.027 | -0.5983
Cielo P2 | PFran-B1-1 | 1.4X+1.2D+1.0L | Combination | Max | Top | 2.3198 | -0.1571 | 0.0001 | 0.0133 | 0.0065 | 0.1123
Cielo P2 | PFran-B1-1 | 1.4X+1.2D+1.0L | Combination | Max | Bottom | 0.3568 | -0.1571 | 0.0001 | 0.0133 | 0.0068 | -0.3575
Cielo P2 | PFran-B1-1 | 1.4X+1.2D+1.0L | Combination | Min | Top | 2.3198 | -0.1571 | 0.0001 | 0.0133 | 0.0065 | 0.1123
Cielo P2 | PFran-B1-1 | 1.4X+1.2D+1.0L | Combination | Min | Bottom | 0.3568 | -0.1571 | 0.0001 | 0.0133 | 0.0068 | -0.3575
Cielo P2 | PFran-B1-1 | -1.4X+1.2D+1.0L | Combination | Max | Top | 1.7075 | -0.6416 | 0.0096 | 0.013 | 0.016 | 1.2173
Cielo P2 | PFran-B1-1 | -1.4X+1.2D+1.0L | Combination | Max | Bottom | -0.2555 | -0.6416 | 0.0096 | 0.013 | 0.0446 | -0.7011
Cielo P2 | PFran-B1-1 | -1.4X+1.2D+1.0L | Combination | Min | Top | 1.7075 | -0.6416 | 0.0096 | 0.013 | 0.016 | 1.2173
Cielo P2 | PFran-B1-1 | -1.4X+1.2D+1.0L | Combination | Min | Bottom | -0.2555 | -0.6416 | 0.0096 | 0.013 | 0.0446 | -0.7011
Cielo P2 | PFran-B1-1 | 1.4Y+1.2D+1.0L | Combination | Max | Top | 2.2797 | -2.629 | 0.0061 | -0.0236 | 0.015 | 4.2566
Cielo P2 | PFran-B1-1 | 1.4Y+1.2D+1.0L | Combination | Max | Bottom | 0.3167 | -2.629 | 0.0061 | -0.0236 | 0.0332 | -3.6041
Cielo P2 | PFran-B1-1 | 1.4Y+1.2D+1.0L | Combination | Min | Top | 2.2797 | -2.629 | 0.0061 | -0.0236 | 0.015 | 4.2566
Cielo P2 | PFran-B1-1 | 1.4Y+1.2D+1.0L | Combination | Min | Bottom | 0.3167 | -2.629 | 0.0061 | -0.0236 | 0.0332 | -3.6041
Cielo P2 | PFran-B1-1 | -1.4Y+1.2D+1.0L | Combination | Max | Top | 1.7476 | 1.8303 | 0.0036 | 0.0499 | 0.0074 | -2.927
Cielo P2 | PFran-B1-1 | -1.4Y+1.2D+1.0L | Combination | Max | Bottom | -0.2155 | 1.8303 | 0.0036 | 0.0499 | 0.0182 | 2.5455
Cielo P2 | PFran-B1-1 | -1.4Y+1.2D+1.0L | Combination | Min | Top | 1.7476 | 1.8303 | 0.0036 | 0.0499 | 0.0074 | -2.927
Cielo P2 | PFran-B1-1 | -1.4Y+1.2D+1.0L | Combination | Min | Bottom | -0.2155 | 1.8303 | 0.0036 | 0.0499 | 0.0182 | 2.5455
Cielo P2 | PFran-B9-1 | 1.2D+1.6L+1.0LR | Combination |  | Top | -7.2549 | 9.4421 | 0.0097 | 0.0158 | -0.0237 | -15.4972
Cielo P2 | PFran-B9-1 | 1.2D+1.6L+1.0LR | Combination |  | Bottom | -9.2464 | 9.4421 | 0.0097 | 0.0158 | 0.0053 | 12.7347
Cielo P2 | PFran-B9-1 | 1.2D+1.0L+1.6LR | Combination |  | Top | -7.0927 | 9.2583 | 0.0097 | 0.0147 | -0.0248 | -15.239
Cielo P2 | PFran-B9-1 | 1.2D+1.0L+1.6LR | Combination |  | Bottom | -9.0842 | 9.2583 | 0.0097 | 0.0147 | 0.0041 | 12.4434
Cielo P2 | PFran-B9-1 | 1.4X+1.2D+1.0L | Combination | Max | Top | -5.5284 | 10.0146 | 0.0285 | -0.0179 | -0.0321 | -15.9291
Cielo P2 | PFran-B9-1 | 1.4X+1.2D+1.0L | Combination | Max | Bottom | -7.5199 | 10.0146 | 0.0285 | -0.0179 | 0.0531 | 14.0147
Cielo P2 | PFran-B9-1 | 1.4X+1.2D+1.0L | Combination | Min | Top | -5.5284 | 10.0146 | 0.0285 | -0.0179 | -0.0321 | -15.9291
Cielo P2 | PFran-B9-1 | 1.4X+1.2D+1.0L | Combination | Min | Bottom | -7.5199 | 10.0146 | 0.0285 | -0.0179 | 0.0531 | 14.0147
Cielo P2 | PFran-B9-1 | -1.4X+1.2D+1.0L | Combination | Max | Top | -8.0013 | 7.6002 | -0.01 | 0.0474 | -0.0126 | -13.0309
Cielo P2 | PFran-B9-1 | -1.4X+1.2D+1.0L | Combination | Max | Bottom | -9.9928 | 7.6002 | -0.01 | 0.0474 | -0.0426 | 9.6936
Cielo P2 | PFran-B9-1 | -1.4X+1.2D+1.0L | Combination | Min | Top | -8.0013 | 7.6002 | -0.01 | 0.0474 | -0.0126 | -13.0309
Cielo P2 | PFran-B9-1 | -1.4X+1.2D+1.0L | Combination | Min | Bottom | -9.9928 | 7.6002 | -0.01 | 0.0474 | -0.0426 | 9.6936
Cielo P2 | PFran-B9-1 | 1.4Y+1.2D+1.0L | Combination | Max | Top | -5.0625 | -5.3407 | 0.0073 | -0.0799 | -0.0226 | 6.4253
Cielo P2 | PFran-B9-1 | 1.4Y+1.2D+1.0L | Combination | Max | Bottom | -7.054 | -5.3407 | 0.0073 | -0.0799 | -0.0007 | -9.5433
Cielo P2 | PFran-B9-1 | 1.4Y+1.2D+1.0L | Combination | Min | Top | -5.0625 | -5.3407 | 0.0073 | -0.0799 | -0.0226 | 6.4253
Cielo P2 | PFran-B9-1 | 1.4Y+1.2D+1.0L | Combination | Min | Bottom | -7.054 | -5.3407 | 0.0073 | -0.0799 | -0.0007 | -9.5433
Cielo P2 | PFran-B9-1 | -1.4Y+1.2D+1.0L | Combination | Max | Top | -8.4672 | 22.9555 | 0.0112 | 0.1094 | -0.0222 | -35.3853
Cielo P2 | PFran-B9-1 | -1.4Y+1.2D+1.0L | Combination | Max | Bottom | -10.4587 | 22.9555 | 0.0112 | 0.1094 | 0.0112 | 33.2516
Cielo P2 | PFran-B9-1 | -1.4Y+1.2D+1.0L | Combination | Min | Top | -8.4672 | 22.9555 | 0.0112 | 0.1094 | -0.0222 | -35.3853
Cielo P2 | PFran-B9-1 | -1.4Y+1.2D+1.0L | Combination | Min | Bottom | -10.4587 | 22.9555 | 0.0112 | 0.1094 | 0.0112 | 33.2516
Cielo P2 | PFran-B10-1 | 1.2D+1.6L+1.0LR | Combination |  | Top | -7.1555 | -0.3769 | -0.0003 | 0.0006 | -0.0442 | 1.0984
Cielo P2 | PFran-B10-1 | 1.2D+1.6L+1.0LR | Combination |  | Bottom | -8.3006 | -0.3769 | -0.0003 | 0.0006 | -0.0451 | -0.0285
Cielo P2 | PFran-B10-1 | 1.2D+1.0L+1.6LR | Combination |  | Top | -7.0723 | -0.4742 | 0.0005 | 0.0001 | -0.0446 | 1.2633
Cielo P2 | PFran-B10-1 | 1.2D+1.0L+1.6LR | Combination |  | Bottom | -8.2174 | -0.4742 | 0.0005 | 0.0001 | -0.0432 | -0.1547
Cielo P2 | PFran-B10-1 | 1.4X+1.2D+1.0L | Combination | Max | Top | 3.9429 | -1.9233 | 0.0194 | -0.0024 | 0.0207 | 2.7693
Cielo P2 | PFran-B10-1 | 1.4X+1.2D+1.0L | Combination | Max | Bottom | 2.7978 | -1.9233 | 0.0194 | -0.0024 | 0.0788 | -2.9813
Cielo P2 | PFran-B10-1 | 1.4X+1.2D+1.0L | Combination | Min | Top | 3.9429 | -1.9233 | 0.0194 | -0.0024 | 0.0207 | 2.7693
Cielo P2 | PFran-B10-1 | 1.4X+1.2D+1.0L | Combination | Min | Bottom | 2.7978 | -1.9233 | 0.0194 | -0.0024 | 0.0788 | -2.9813
Cielo P2 | PFran-B10-1 | -1.4X+1.2D+1.0L | Combination | Max | Top | -17.2871 | 1.2562 | -0.0206 | 0.0032 | -0.1021 | -0.7611
Cielo P2 | PFran-B10-1 | -1.4X+1.2D+1.0L | Combination | Max | Bottom | -18.4322 | 1.2562 | -0.0206 | 0.0032 | -0.1638 | 2.995
Cielo P2 | PFran-B10-1 | -1.4X+1.2D+1.0L | Combination | Min | Top | -17.2871 | 1.2562 | -0.0206 | 0.0032 | -0.1021 | -0.7611
Cielo P2 | PFran-B10-1 | -1.4X+1.2D+1.0L | Combination | Min | Bottom | -18.4322 | 1.2562 | -0.0206 | 0.0032 | -0.1638 | 2.995
Cielo P2 | PFran-B10-1 | 1.4Y+1.2D+1.0L | Combination | Max | Top | -7.5797 | -2.8879 | -0.0101 | -0.041 | -0.0082 | 5.0838
Cielo P2 | PFran-B10-1 | 1.4Y+1.2D+1.0L | Combination | Max | Bottom | -8.7248 | -2.8879 | -0.0101 | -0.041 | -0.0383 | -3.5511
Cielo P2 | PFran-B10-1 | 1.4Y+1.2D+1.0L | Combination | Min | Top | -7.5797 | -2.8879 | -0.0101 | -0.041 | -0.0082 | 5.0838
Cielo P2 | PFran-B10-1 | 1.4Y+1.2D+1.0L | Combination | Min | Bottom | -8.7248 | -2.8879 | -0.0101 | -0.041 | -0.0383 | -3.5511
Cielo P2 | PFran-B10-1 | -1.4Y+1.2D+1.0L | Combination | Max | Top | -5.7645 | 2.2209 | 0.0089 | 0.0417 | -0.0732 | -3.0757
Cielo P2 | PFran-B10-1 | -1.4Y+1.2D+1.0L | Combination | Max | Bottom | -6.9096 | 2.2209 | 0.0089 | 0.0417 | -0.0467 | 3.5648
Cielo P2 | PFran-B10-1 | -1.4Y+1.2D+1.0L | Combination | Min | Top | -5.7645 | 2.2209 | 0.0089 | 0.0417 | -0.0732 | -3.0757
Cielo P2 | PFran-B10-1 | -1.4Y+1.2D+1.0L | Combination | Min | Bottom | -6.9096 | 2.2209 | 0.0089 | 0.0417 | -0.0467 | 3.5648
Cielo P2 | PFran-B13A-1 | 1.2D+1.6L+1.0LR | Combination |  | Top | 2.3608 | 1.5234 | -0.002 | -0.0226 | -0.0021 | -2.3547
Cielo P2 | PFran-B13A-1 | 1.2D+1.6L+1.0LR | Combination |  | Bottom | -0.4202 | 1.5234 | -0.002 | -0.0226 | -0.0082 | 2.2002
Cielo P2 | PFran-B13A-1 | 1.2D+1.0L+1.6LR | Combination |  | Top | 2.3304 | 1.4847 | -0.002 | -0.0221 | -0.0027 | -2.2462
Cielo P2 | PFran-B13A-1 | 1.2D+1.0L+1.6LR | Combination |  | Bottom | -0.4506 | 1.4847 | -0.002 | -0.0221 | -0.0086 | 2.1932
Cielo P2 | PFran-B13A-1 | 1.4X+1.2D+1.0L | Combination | Max | Top | 1.7252 | 2.6048 | -0.0161 | -0.0888 | -0.0071 | -3.261
Cielo P2 | PFran-B13A-1 | 1.4X+1.2D+1.0L | Combination | Max | Bottom | -1.0557 | 2.6048 | -0.0161 | -0.0888 | -0.0551 | 4.5275
Cielo P2 | PFran-B13A-1 | 1.4X+1.2D+1.0L | Combination | Min | Top | 1.7252 | 2.6048 | -0.0161 | -0.0888 | -0.0071 | -3.261
Cielo P2 | PFran-B13A-1 | 1.4X+1.2D+1.0L | Combination | Min | Bottom | -1.0557 | 2.6048 | -0.0161 | -0.0888 | -0.0551 | 4.5275
Cielo P2 | PFran-B13A-1 | -1.4X+1.2D+1.0L | Combination | Max | Top | 2.7956 | 0.2735 | 0.0113 | 0.046 | 0.003 | -1.129
Cielo P2 | PFran-B13A-1 | -1.4X+1.2D+1.0L | Combination | Max | Bottom | 0.0146 | 0.2735 | 0.0113 | 0.046 | 0.0366 | -0.3113
Cielo P2 | PFran-B13A-1 | -1.4X+1.2D+1.0L | Combination | Min | Top | 2.7956 | 0.2735 | 0.0113 | 0.046 | 0.003 | -1.129
Cielo P2 | PFran-B13A-1 | -1.4X+1.2D+1.0L | Combination | Min | Bottom | 0.0146 | 0.2735 | 0.0113 | 0.046 | 0.0366 | -0.3113
Cielo P2 | PFran-B13A-1 | 1.4Y+1.2D+1.0L | Combination | Max | Top | 2.4726 | 1.0894 | 0.0026 | -0.1124 | -0.0062 | -1.3861
Cielo P2 | PFran-B13A-1 | 1.4Y+1.2D+1.0L | Combination | Max | Bottom | -0.3084 | 1.0894 | 0.0026 | -0.1124 | 0.0015 | 1.8711
Cielo P2 | PFran-B13A-1 | 1.4Y+1.2D+1.0L | Combination | Min | Top | 2.4726 | 1.0894 | 0.0026 | -0.1124 | -0.0062 | -1.3861
Cielo P2 | PFran-B13A-1 | 1.4Y+1.2D+1.0L | Combination | Min | Bottom | -0.3084 | 1.0894 | 0.0026 | -0.1124 | 0.0015 | 1.8711
Cielo P2 | PFran-B13A-1 | -1.4Y+1.2D+1.0L | Combination | Max | Top | 2.0482 | 1.789 | -0.0074 | 0.0696 | 0.002 | -3.004
Cielo P2 | PFran-B13A-1 | -1.4Y+1.2D+1.0L | Combination | Max | Bottom | -0.7328 | 1.789 | -0.0074 | 0.0696 | -0.02 | 2.3451
Cielo P2 | PFran-B13A-1 | -1.4Y+1.2D+1.0L | Combination | Min | Top | 2.0482 | 1.789 | -0.0074 | 0.0696 | 0.002 | -3.004
Cielo P2 | PFran-B13A-1 | -1.4Y+1.2D+1.0L | Combination | Min | Bottom | -0.7328 | 1.789 | -0.0074 | 0.0696 | -0.02 | 2.3451
Cielo P2 | PFran-B21-1 | 1.2D+1.6L+1.0LR | Combination |  | Top | 0.2619 | -0.1113 | 0.0001 | 0.0029 | -0.0013 | 0.1103
Cielo P2 | PFran-B21-1 | 1.2D+1.6L+1.0LR | Combination |  | Bottom | -0.3925 | -0.1113 | 0.0001 | 0.0029 | -0.0009 | -0.2223
Cielo P2 | PFran-B21-1 | 1.2D+1.0L+1.6LR | Combination |  | Top | 0.2712 | -0.1381 | 0.0001 | 0.0026 | -0.0013 | 0.1527
Cielo P2 | PFran-B21-1 | 1.2D+1.0L+1.6LR | Combination |  | Bottom | -0.3832 | -0.1381 | 0.0001 | 0.0026 | -0.0009 | -0.2603
Cielo P2 | PFran-B21-1 | 1.4X+1.2D+1.0L | Combination | Max | Top | 0.842 | 0.7653 | 1.108e-05 | 0.0038 | 0.0117 | -1.0689
Cielo P2 | PFran-B21-1 | 1.4X+1.2D+1.0L | Combination | Max | Bottom | 0.1876 | 0.7653 | 1.108e-05 | 0.0038 | 0.0117 | 1.2193
Cielo P2 | PFran-B21-1 | 1.4X+1.2D+1.0L | Combination | Min | Top | 0.842 | 0.7653 | 1.108e-05 | 0.0038 | 0.0117 | -1.0689
Cielo P2 | PFran-B21-1 | 1.4X+1.2D+1.0L | Combination | Min | Bottom | 0.1876 | 0.7653 | 1.108e-05 | 0.0038 | 0.0117 | 1.2193
Cielo P2 | PFran-B21-1 | -1.4X+1.2D+1.0L | Combination | Max | Top | -0.3216 | -0.9617 | 0.0003 | 0.0016 | -0.014 | 1.2591
Cielo P2 | PFran-B21-1 | -1.4X+1.2D+1.0L | Combination | Max | Bottom | -0.9759 | -0.9617 | 0.0003 | 0.0016 | -0.0132 | -1.6164
Cielo P2 | PFran-B21-1 | -1.4X+1.2D+1.0L | Combination | Min | Top | -0.3216 | -0.9617 | 0.0003 | 0.0016 | -0.014 | 1.2591
Cielo P2 | PFran-B21-1 | -1.4X+1.2D+1.0L | Combination | Min | Bottom | -0.9759 | -0.9617 | 0.0003 | 0.0016 | -0.0132 | -1.6164
Cielo P2 | PFran-B21-1 | 1.4Y+1.2D+1.0L | Combination | Max | Top | 1.3322 | -0.7717 | 0.0003 | -0.0061 | 0.0028 | 1.1994
Cielo P2 | PFran-B21-1 | 1.4Y+1.2D+1.0L | Combination | Max | Bottom | 0.6779 | -0.7717 | 0.0003 | -0.0061 | 0.0038 | -1.1078
Cielo P2 | PFran-B21-1 | 1.4Y+1.2D+1.0L | Combination | Min | Top | 1.3322 | -0.7717 | 0.0003 | -0.0061 | 0.0028 | 1.1994
Cielo P2 | PFran-B21-1 | 1.4Y+1.2D+1.0L | Combination | Min | Bottom | 0.6779 | -0.7717 | 0.0003 | -0.0061 | 0.0038 | -1.1078
Cielo P2 | PFran-B21-1 | -1.4Y+1.2D+1.0L | Combination | Max | Top | -0.8119 | 0.5753 | -0.0001 | 0.0115 | -0.0051 | -1.0092
Cielo P2 | PFran-B21-1 | -1.4Y+1.2D+1.0L | Combination | Max | Bottom | -1.4662 | 0.5753 | -0.0001 | 0.0115 | -0.0053 | 0.7108
Cielo P2 | PFran-B21-1 | -1.4Y+1.2D+1.0L | Combination | Min | Top | -0.8119 | 0.5753 | -0.0001 | 0.0115 | -0.0051 | -1.0092
Cielo P2 | PFran-B21-1 | -1.4Y+1.2D+1.0L | Combination | Min | Bottom | -1.4662 | 0.5753 | -0.0001 | 0.0115 | -0.0053 | 0.7108
Cielo P2 | PFran-BL-1 | 1.2D+1.6L+1.0LR | Combination |  | Top | 0.9894 | -1.9764 | 0.0122 | 0.0173 | -0.0289 | 2.6939
Cielo P2 | PFran-BL-1 | 1.2D+1.6L+1.0LR | Combination |  | Bottom | -0.2055 | -1.9764 | 0.0122 | 0.0173 | 0.0077 | -3.2154
Cielo P2 | PFran-BL-1 | 1.2D+1.0L+1.6LR | Combination |  | Top | 0.9735 | -1.9375 | 0.0125 | 0.0157 | -0.028 | 2.6405
Cielo P2 | PFran-BL-1 | 1.2D+1.0L+1.6LR | Combination |  | Bottom | -0.2214 | -1.9375 | 0.0125 | 0.0157 | 0.0094 | -3.1526
Cielo P2 | PFran-BL-1 | 1.4X+1.2D+1.0L | Combination | Max | Top | -3.1226 | 1.5366 | 0.0046 | 0.0226 | 0.0801 | -1.8308
Cielo P2 | PFran-BL-1 | 1.4X+1.2D+1.0L | Combination | Max | Bottom | -4.3174 | 1.5366 | 0.0046 | 0.0226 | 0.0938 | 2.7637
Cielo P2 | PFran-BL-1 | 1.4X+1.2D+1.0L | Combination | Min | Top | -3.1226 | 1.5366 | 0.0046 | 0.0226 | 0.0801 | -1.8308
Cielo P2 | PFran-BL-1 | 1.4X+1.2D+1.0L | Combination | Min | Bottom | -4.3174 | 1.5366 | 0.0046 | 0.0226 | 0.0938 | 2.7637
Cielo P2 | PFran-BL-1 | -1.4X+1.2D+1.0L | Combination | Max | Top | 4.9171 | -5.1579 | 0.0186 | 0.0097 | -0.132 | 6.7724
Cielo P2 | PFran-BL-1 | -1.4X+1.2D+1.0L | Combination | Max | Bottom | 3.7222 | -5.1579 | 0.0186 | 0.0097 | -0.0763 | -8.6498
Cielo P2 | PFran-BL-1 | -1.4X+1.2D+1.0L | Combination | Min | Top | 4.9171 | -5.1579 | 0.0186 | 0.0097 | -0.132 | 6.7724
Cielo P2 | PFran-BL-1 | -1.4X+1.2D+1.0L | Combination | Min | Bottom | 3.7222 | -5.1579 | 0.0186 | 0.0097 | -0.0763 | -8.6498
Cielo P2 | PFran-BL-1 | 1.4Y+1.2D+1.0L | Combination | Max | Top | 1.1878 | -0.716 | 0.0068 | -0.0361 | 0.0185 | 0.988
Cielo P2 | PFran-BL-1 | 1.4Y+1.2D+1.0L | Combination | Max | Bottom | -0.0071 | -0.716 | 0.0068 | -0.0361 | 0.0388 | -1.1529
Cielo P2 | PFran-BL-1 | 1.4Y+1.2D+1.0L | Combination | Min | Top | 1.1878 | -0.716 | 0.0068 | -0.0361 | 0.0185 | 0.988
Cielo P2 | PFran-BL-1 | 1.4Y+1.2D+1.0L | Combination | Min | Bottom | -0.0071 | -0.716 | 0.0068 | -0.0361 | 0.0388 | -1.1529
Cielo P2 | PFran-BL-1 | -1.4Y+1.2D+1.0L | Combination | Max | Top | 0.6067 | -2.9053 | 0.0164 | 0.0684 | -0.0704 | 3.9536
Cielo P2 | PFran-BL-1 | -1.4Y+1.2D+1.0L | Combination | Max | Bottom | -0.5882 | -2.9053 | 0.0164 | 0.0684 | -0.0213 | -4.7332
Cielo P2 | PFran-BL-1 | -1.4Y+1.2D+1.0L | Combination | Min | Top | 0.6067 | -2.9053 | 0.0164 | 0.0684 | -0.0704 | 3.9536
Cielo P2 | PFran-BL-1 | -1.4Y+1.2D+1.0L | Combination | Min | Bottom | -0.5882 | -2.9053 | 0.0164 | 0.0684 | -0.0213 | -4.7332
Cielo P2 | PFran-BL-2 | 1.2D+1.6L+1.0LR | Combination |  | Top | -0.9563 | -8.5518 | 0.0395 | 0.0871 | -0.0529 | 8.6933
Cielo P2 | PFran-BL-2 | 1.2D+1.6L+1.0LR | Combination |  | Bottom | -7.6634 | -8.5518 | 0.0395 | 0.0871 | 0.0652 | -16.8767
Cielo P2 | PFran-BL-2 | 1.2D+1.0L+1.6LR | Combination |  | Top | -0.8178 | -8.3939 | 0.0402 | 0.0836 | -0.0562 | 8.4867
Cielo P2 | PFran-BL-2 | 1.2D+1.0L+1.6LR | Combination |  | Bottom | -7.5249 | -8.3939 | 0.0402 | 0.0836 | 0.0639 | -16.6111
Cielo P2 | PFran-BL-2 | 1.4X+1.2D+1.0L | Combination | Max | Top | -5.6822 | 8.4908 | 0.0176 | -0.0208 | 0.0127 | 1.5413
Cielo P2 | PFran-BL-2 | 1.4X+1.2D+1.0L | Combination | Max | Bottom | -12.3893 | 8.4908 | 0.0176 | -0.0208 | 0.0654 | 26.9289
Cielo P2 | PFran-BL-2 | 1.4X+1.2D+1.0L | Combination | Min | Top | -5.6822 | 8.4908 | 0.0176 | -0.0208 | 0.0127 | 1.5413
Cielo P2 | PFran-BL-2 | 1.4X+1.2D+1.0L | Combination | Min | Bottom | -12.3893 | 8.4908 | 0.0176 | -0.0208 | 0.0654 | 26.9289
Cielo P2 | PFran-BL-2 | -1.4X+1.2D+1.0L | Combination | Max | Top | 4.0146 | -24.0704 | 0.0577 | 0.1928 | -0.1151 | 14.764
Cielo P2 | PFran-BL-2 | -1.4X+1.2D+1.0L | Combination | Max | Bottom | -2.6925 | -24.0704 | 0.0577 | 0.1928 | 0.0576 | -57.2066
Cielo P2 | PFran-BL-2 | -1.4X+1.2D+1.0L | Combination | Min | Top | 4.0146 | -24.0704 | 0.0577 | 0.1928 | -0.1151 | 14.764
Cielo P2 | PFran-BL-2 | -1.4X+1.2D+1.0L | Combination | Min | Bottom | -2.6925 | -24.0704 | 0.0577 | 0.1928 | 0.0576 | -57.2066
Cielo P2 | PFran-BL-2 | 1.4Y+1.2D+1.0L | Combination | Max | Top | 5.4621 | -10.2779 | 0.0462 | -0.2188 | 0.0232 | 11.4539
Cielo P2 | PFran-BL-2 | 1.4Y+1.2D+1.0L | Combination | Max | Bottom | -1.245 | -10.2779 | 0.0462 | -0.2188 | 0.1613 | -19.2771
Cielo P2 | PFran-BL-2 | 1.4Y+1.2D+1.0L | Combination | Min | Top | 5.4621 | -10.2779 | 0.0462 | -0.2188 | 0.0232 | 11.4539
Cielo P2 | PFran-BL-2 | 1.4Y+1.2D+1.0L | Combination | Min | Bottom | -1.245 | -10.2779 | 0.0462 | -0.2188 | 0.1613 | -19.2771
Cielo P2 | PFran-BL-2 | -1.4Y+1.2D+1.0L | Combination | Max | Top | -7.1297 | -5.3017 | 0.0292 | 0.3908 | -0.1256 | 4.8514
Cielo P2 | PFran-BL-2 | -1.4Y+1.2D+1.0L | Combination | Max | Bottom | -13.8368 | -5.3017 | 0.0292 | 0.3908 | -0.0384 | -11.0007
Cielo P2 | PFran-BL-2 | -1.4Y+1.2D+1.0L | Combination | Min | Top | -7.1297 | -5.3017 | 0.0292 | 0.3908 | -0.1256 | 4.8514
Cielo P2 | PFran-BL-2 | -1.4Y+1.2D+1.0L | Combination | Min | Bottom | -13.8368 | -5.3017 | 0.0292 | 0.3908 | -0.0384 | -11.0007
Cielo P2 | PFran-BJ-1 | 1.2D+1.6L+1.0LR | Combination |  | Top | -0.2722 | -0.5863 | -0.0096 | 0.0048 | 0.0137 | 0.7789
Cielo P2 | PFran-BJ-1 | 1.2D+1.6L+1.0LR | Combination |  | Bottom | -0.9265 | -0.5863 | -0.0096 | 0.0048 | -0.015 | -0.974
Cielo P2 | PFran-BJ-1 | 1.2D+1.0L+1.6LR | Combination |  | Top | -0.4267 | -0.5555 | -0.009 | 0.0041 | 0.0138 | 0.7316
Cielo P2 | PFran-BJ-1 | 1.2D+1.0L+1.6LR | Combination |  | Bottom | -1.0811 | -0.5555 | -0.009 | 0.0041 | -0.0132 | -0.9294
Cielo P2 | PFran-BJ-1 | 1.4X+1.2D+1.0L | Combination | Max | Top | -0.1982 | -0.0869 | -0.0063 | 0.0085 | 0.0129 | 0.0597
Cielo P2 | PFran-BJ-1 | 1.4X+1.2D+1.0L | Combination | Max | Bottom | -0.8525 | -0.0869 | -0.0063 | 0.0085 | -0.0059 | -0.2001
Cielo P2 | PFran-BJ-1 | 1.4X+1.2D+1.0L | Combination | Min | Top | -0.1982 | -0.0869 | -0.0063 | 0.0085 | 0.0129 | 0.0597
Cielo P2 | PFran-BJ-1 | 1.4X+1.2D+1.0L | Combination | Min | Bottom | -0.8525 | -0.0869 | -0.0063 | 0.0085 | -0.0059 | -0.2001
Cielo P2 | PFran-BJ-1 | -1.4X+1.2D+1.0L | Combination | Max | Top | -0.3642 | -0.9554 | -0.0107 | 0.0003 | 0.0119 | 1.3164
Cielo P2 | PFran-BJ-1 | -1.4X+1.2D+1.0L | Combination | Max | Bottom | -1.0186 | -0.9554 | -0.0107 | 0.0003 | -0.02 | -1.5401
Cielo P2 | PFran-BJ-1 | -1.4X+1.2D+1.0L | Combination | Min | Top | -0.3642 | -0.9554 | -0.0107 | 0.0003 | 0.0119 | 1.3164
Cielo P2 | PFran-BJ-1 | -1.4X+1.2D+1.0L | Combination | Min | Bottom | -1.0186 | -0.9554 | -0.0107 | 0.0003 | -0.02 | -1.5401
Cielo P2 | PFran-BJ-1 | 1.4Y+1.2D+1.0L | Combination | Max | Top | -1.043 | -0.3467 | -0.0042 | -0.0024 | 0.0127 | 0.3267
Cielo P2 | PFran-BJ-1 | 1.4Y+1.2D+1.0L | Combination | Max | Bottom | -1.6973 | -0.3467 | -0.0042 | -0.0024 | 0.0001 | -0.7098
Cielo P2 | PFran-BJ-1 | 1.4Y+1.2D+1.0L | Combination | Min | Top | -1.043 | -0.3467 | -0.0042 | -0.0024 | 0.0127 | 0.3267
Cielo P2 | PFran-BJ-1 | 1.4Y+1.2D+1.0L | Combination | Min | Bottom | -1.6973 | -0.3467 | -0.0042 | -0.0024 | 0.0001 | -0.7098
Cielo P2 | PFran-BJ-1 | -1.4Y+1.2D+1.0L | Combination | Max | Top | 0.4806 | -0.6956 | -0.0127 | 0.0112 | 0.0121 | 1.0494
Cielo P2 | PFran-BJ-1 | -1.4Y+1.2D+1.0L | Combination | Max | Bottom | -0.1738 | -0.6956 | -0.0127 | 0.0112 | -0.026 | -1.0304
Cielo P2 | PFran-BJ-1 | -1.4Y+1.2D+1.0L | Combination | Min | Top | 0.4806 | -0.6956 | -0.0127 | 0.0112 | 0.0121 | 1.0494
Cielo P2 | PFran-BJ-1 | -1.4Y+1.2D+1.0L | Combination | Min | Bottom | -0.1738 | -0.6956 | -0.0127 | 0.0112 | -0.026 | -1.0304
Cielo P2 | PFran-BJ-2 | 1.2D+1.6L+1.0LR | Combination |  | Top | -18.9106 | 15.5858 | -1.3826 | 1.046 | 2.5323 | -12.9541
Cielo P2 | PFran-BJ-2 | 1.2D+1.6L+1.0LR | Combination |  | Bottom | -24.0884 | 15.5858 | -1.3826 | 1.046 | -1.6018 | 33.6475
Cielo P2 | PFran-BJ-2 | 1.2D+1.0L+1.6LR | Combination |  | Top | -19.7082 | 15.1889 | -1.3511 | 1.0112 | 2.5262 | -13.9537
Cielo P2 | PFran-BJ-2 | 1.2D+1.0L+1.6LR | Combination |  | Bottom | -24.886 | 15.1889 | -1.3511 | 1.0112 | -1.5134 | 31.4612
Cielo P2 | PFran-BJ-2 | 1.4X+1.2D+1.0L | Combination | Max | Top | -14.6222 | 17.8243 | -1.1131 | 0.7181 | 2.025 | -13.7706
Cielo P2 | PFran-BJ-2 | 1.4X+1.2D+1.0L | Combination | Max | Bottom | -19.8001 | 17.8243 | -1.1131 | 0.7181 | -1.3031 | 39.5239
Cielo P2 | PFran-BJ-2 | 1.4X+1.2D+1.0L | Combination | Min | Top | -14.6222 | 17.8243 | -1.1131 | 0.7181 | 2.025 | -13.7706
Cielo P2 | PFran-BJ-2 | 1.4X+1.2D+1.0L | Combination | Min | Bottom | -19.8001 | 17.8243 | -1.1131 | 0.7181 | -1.3031 | 39.5239
Cielo P2 | PFran-BJ-2 | -1.4X+1.2D+1.0L | Combination | Max | Top | -21.4718 | 10.5968 | -1.4339 | 1.1862 | 2.6925 | -9.9235
Cielo P2 | PFran-BJ-2 | -1.4X+1.2D+1.0L | Combination | Max | Bottom | -26.6496 | 10.5968 | -1.4339 | 1.1862 | -1.5949 | 21.761
Cielo P2 | PFran-BJ-2 | -1.4X+1.2D+1.0L | Combination | Min | Top | -21.4718 | 10.5968 | -1.4339 | 1.1862 | 2.6925 | -9.9235
Cielo P2 | PFran-BJ-2 | -1.4X+1.2D+1.0L | Combination | Min | Bottom | -26.6496 | 10.5968 | -1.4339 | 1.1862 | -1.5949 | 21.761
Cielo P2 | PFran-BJ-2 | 1.4Y+1.2D+1.0L | Combination | Max | Top | -18.6406 | 17.9359 | 0.0041 | -0.2225 | 0.3593 | -18.8178
Cielo P2 | PFran-BJ-2 | 1.4Y+1.2D+1.0L | Combination | Max | Bottom | -23.8184 | 17.9359 | 0.0041 | -0.2225 | 0.3717 | 34.8106
Cielo P2 | PFran-BJ-2 | 1.4Y+1.2D+1.0L | Combination | Min | Top | -18.6406 | 17.9359 | 0.0041 | -0.2225 | 0.3593 | -18.8178
Cielo P2 | PFran-BJ-2 | 1.4Y+1.2D+1.0L | Combination | Min | Bottom | -23.8184 | 17.9359 | 0.0041 | -0.2225 | 0.3717 | 34.8106
Cielo P2 | PFran-BJ-2 | -1.4Y+1.2D+1.0L | Combination | Max | Top | -17.4534 | 10.4852 | -2.5511 | 2.1268 | 4.3581 | -4.8763
Cielo P2 | PFran-BJ-2 | -1.4Y+1.2D+1.0L | Combination | Max | Bottom | -22.6313 | 10.4852 | -2.5511 | 2.1268 | -3.2697 | 26.4743
Cielo P2 | PFran-BJ-2 | -1.4Y+1.2D+1.0L | Combination | Min | Top | -17.4534 | 10.4852 | -2.5511 | 2.1268 | 4.3581 | -4.8763
Cielo P2 | PFran-BJ-2 | -1.4Y+1.2D+1.0L | Combination | Min | Bottom | -22.6313 | 10.4852 | -2.5511 | 2.1268 | -3.2697 | 26.4743
Cielo P2 | PFran-Bl2-1 | 1.2D+1.6L+1.0LR | Combination |  | Top | -0.6529 | -0.6134 | -0.4234 | 0.2669 | 0.6407 | -0.2126
Cielo P2 | PFran-Bl2-1 | 1.2D+1.6L+1.0LR | Combination |  | Bottom | -3.1067 | -0.6134 | -0.4234 | 0.2669 | -0.6253 | -2.0468
Cielo P2 | PFran-Bl2-1 | 1.2D+1.0L+1.6LR | Combination |  | Top | -0.9701 | -0.5145 | -0.4117 | 0.2607 | 0.6289 | -0.5152
Cielo P2 | PFran-Bl2-1 | 1.2D+1.0L+1.6LR | Combination |  | Bottom | -3.4239 | -0.5145 | -0.4117 | 0.2607 | -0.6023 | -2.0536
Cielo P2 | PFran-Bl2-1 | 1.4X+1.2D+1.0L | Combination | Max | Top | -2.9695 | 0.8548 | -0.4476 | 0.3079 | 0.6889 | -3.6216
Cielo P2 | PFran-Bl2-1 | 1.4X+1.2D+1.0L | Combination | Max | Bottom | -5.4233 | 0.8548 | -0.4476 | 0.3079 | -0.6494 | -1.0656
Cielo P2 | PFran-Bl2-1 | 1.4X+1.2D+1.0L | Combination | Min | Top | -2.9695 | 0.8548 | -0.4476 | 0.3079 | 0.6889 | -3.6216
Cielo P2 | PFran-Bl2-1 | 1.4X+1.2D+1.0L | Combination | Min | Bottom | -5.4233 | 0.8548 | -0.4476 | 0.3079 | -0.6494 | -1.0656
Cielo P2 | PFran-Bl2-1 | -1.4X+1.2D+1.0L | Combination | Max | Top | 1.4915 | -2.0337 | -0.3527 | 0.1971 | 0.5272 | 3.0972
Cielo P2 | PFran-Bl2-1 | -1.4X+1.2D+1.0L | Combination | Max | Bottom | -0.9623 | -2.0337 | -0.3527 | 0.1971 | -0.5274 | -2.9835
Cielo P2 | PFran-Bl2-1 | -1.4X+1.2D+1.0L | Combination | Min | Top | 1.4915 | -2.0337 | -0.3527 | 0.1971 | 0.5272 | 3.0972
Cielo P2 | PFran-Bl2-1 | -1.4X+1.2D+1.0L | Combination | Min | Bottom | -0.9623 | -2.0337 | -0.3527 | 0.1971 | -0.5274 | -2.9835
Cielo P2 | PFran-Bl2-1 | 1.4Y+1.2D+1.0L | Combination | Max | Top | -3.0731 | -0.2665 | 0.1642 | 0.0015 | -0.1453 | -1.7752
Cielo P2 | PFran-Bl2-1 | 1.4Y+1.2D+1.0L | Combination | Max | Bottom | -5.5269 | -0.2665 | 0.1642 | 0.0015 | 0.3457 | -2.5719
Cielo P2 | PFran-Bl2-1 | 1.4Y+1.2D+1.0L | Combination | Min | Top | -3.0731 | -0.2665 | 0.1642 | 0.0015 | -0.1453 | -1.7752
Cielo P2 | PFran-Bl2-1 | 1.4Y+1.2D+1.0L | Combination | Min | Bottom | -5.5269 | -0.2665 | 0.1642 | 0.0015 | 0.3457 | -2.5719
Cielo P2 | PFran-Bl2-1 | -1.4Y+1.2D+1.0L | Combination | Max | Top | 1.5951 | -0.9124 | -0.9645 | 0.5035 | 1.3614 | 1.2509
Cielo P2 | PFran-Bl2-1 | -1.4Y+1.2D+1.0L | Combination | Max | Bottom | -0.8587 | -0.9124 | -0.9645 | 0.5035 | -1.5225 | -1.4773
Cielo P2 | PFran-Bl2-1 | -1.4Y+1.2D+1.0L | Combination | Min | Top | 1.5951 | -0.9124 | -0.9645 | 0.5035 | 1.3614 | 1.2509
Cielo P2 | PFran-Bl2-1 | -1.4Y+1.2D+1.0L | Combination | Min | Bottom | -0.8587 | -0.9124 | -0.9645 | 0.5035 | -1.5225 | -1.4773
Cielo P2 | PFran-BG-1 | 1.2D+1.6L+1.0LR | Combination |  | Top | -4.0713 | -0.6298 | 0.6077 | 0.0657 | -1.1529 | 2.7599
Cielo P2 | PFran-BG-1 | 1.2D+1.6L+1.0LR | Combination |  | Bottom | -8.3246 | -0.6298 | 0.6077 | 0.0657 | 0.6641 | 0.8769
Cielo P2 | PFran-BG-1 | 1.2D+1.0L+1.6LR | Combination |  | Top | -4.4501 | -0.6934 | 0.6168 | 0.0618 | -1.1793 | 3.0638
Cielo P2 | PFran-BG-1 | 1.2D+1.0L+1.6LR | Combination |  | Bottom | -8.7033 | -0.6934 | 0.6168 | 0.0618 | 0.665 | 0.9904
Cielo P2 | PFran-BG-1 | 1.4X+1.2D+1.0L | Combination | Max | Top | -4.0598 | 2.3575 | 0.4568 | 0.0594 | -0.8806 | 0.808
Cielo P2 | PFran-BG-1 | 1.4X+1.2D+1.0L | Combination | Max | Bottom | -8.313 | 2.3575 | 0.4568 | 0.0594 | 0.4854 | 7.857
Cielo P2 | PFran-BG-1 | 1.4X+1.2D+1.0L | Combination | Min | Top | -4.0598 | 2.3575 | 0.4568 | 0.0594 | -0.8806 | 0.808
Cielo P2 | PFran-BG-1 | 1.4X+1.2D+1.0L | Combination | Min | Bottom | -8.313 | 2.3575 | 0.4568 | 0.0594 | 0.4854 | 7.857
Cielo P2 | PFran-BG-1 | -1.4X+1.2D+1.0L | Combination | Max | Top | -3.4678 | -3.3612 | 0.6533 | 0.0613 | -1.2274 | 4.1201
Cielo P2 | PFran-BG-1 | -1.4X+1.2D+1.0L | Combination | Max | Bottom | -7.721 | -3.3612 | 0.6533 | 0.0613 | 0.7261 | -5.93
Cielo P2 | PFran-BG-1 | -1.4X+1.2D+1.0L | Combination | Min | Top | -3.4678 | -3.3612 | 0.6533 | 0.0613 | -1.2274 | 4.1201
Cielo P2 | PFran-BG-1 | -1.4X+1.2D+1.0L | Combination | Min | Bottom | -7.721 | -3.3612 | 0.6533 | 0.0613 | 0.7261 | -5.93
Cielo P2 | PFran-BG-1 | 1.4Y+1.2D+1.0L | Combination | Max | Top | -1.8265 | -4.0939 | 1.2518 | 0.1757 | -2.336 | 7.1967
Cielo P2 | PFran-BG-1 | 1.4Y+1.2D+1.0L | Combination | Max | Bottom | -6.0797 | -4.0939 | 1.2518 | 0.1757 | 1.4069 | -5.0442
Cielo P2 | PFran-BG-1 | 1.4Y+1.2D+1.0L | Combination | Min | Top | -1.8265 | -4.0939 | 1.2518 | 0.1757 | -2.336 | 7.1967
Cielo P2 | PFran-BG-1 | 1.4Y+1.2D+1.0L | Combination | Min | Bottom | -6.0797 | -4.0939 | 1.2518 | 0.1757 | 1.4069 | -5.0442
Cielo P2 | PFran-BG-1 | -1.4Y+1.2D+1.0L | Combination | Max | Top | -5.7011 | 3.0902 | -0.1416 | -0.055 | 0.228 | -2.2686
Cielo P2 | PFran-BG-1 | -1.4Y+1.2D+1.0L | Combination | Max | Bottom | -9.9543 | 3.0902 | -0.1416 | -0.055 | -0.1954 | 6.9711
Cielo P2 | PFran-BG-1 | -1.4Y+1.2D+1.0L | Combination | Min | Top | -5.7011 | 3.0902 | -0.1416 | -0.055 | 0.228 | -2.2686
Cielo P2 | PFran-BG-1 | -1.4Y+1.2D+1.0L | Combination | Min | Bottom | -9.9543 | 3.0902 | -0.1416 | -0.055 | -0.1954 | 6.9711
Cielo P2 | PFran-BG-2 | 1.2D+1.6L+1.0LR | Combination |  | Top | -3.6653 | 2.8922 | 0.1098 | 0.0116 | -0.2235 | -4.7786
Cielo P2 | PFran-BG-2 | 1.2D+1.6L+1.0LR | Combination |  | Bottom | -4.4619 | 2.8922 | 0.1098 | 0.0116 | 0.1048 | 3.8691
Cielo P2 | PFran-BG-2 | 1.2D+1.0L+1.6LR | Combination |  | Top | -4.0902 | 2.8824 | 0.1141 | 0.0089 | -0.2321 | -4.8069
Cielo P2 | PFran-BG-2 | 1.2D+1.0L+1.6LR | Combination |  | Bottom | -4.8868 | 2.8824 | 0.1141 | 0.0089 | 0.109 | 3.8116
Cielo P2 | PFran-BG-2 | 1.4X+1.2D+1.0L | Combination | Max | Top | -3.8961 | 2.9121 | 0.0985 | -0.0015 | -0.2636 | -4.5438
Cielo P2 | PFran-BG-2 | 1.4X+1.2D+1.0L | Combination | Max | Bottom | -4.6927 | 2.9121 | 0.0985 | -0.0015 | 0.031 | 4.1634
Cielo P2 | PFran-BG-2 | 1.4X+1.2D+1.0L | Combination | Min | Top | -3.8961 | 2.9121 | 0.0985 | -0.0015 | -0.2636 | -4.5438
Cielo P2 | PFran-BG-2 | 1.4X+1.2D+1.0L | Combination | Min | Bottom | -4.6927 | 2.9121 | 0.0985 | -0.0015 | 0.031 | 4.1634
Cielo P2 | PFran-BG-2 | -1.4X+1.2D+1.0L | Combination | Max | Top | -3.277 | 2.4271 | 0.1142 | 0.0219 | -0.1695 | -4.3242
Cielo P2 | PFran-BG-2 | -1.4X+1.2D+1.0L | Combination | Max | Bottom | -4.0736 | 2.4271 | 0.1142 | 0.0219 | 0.1719 | 2.9327
Cielo P2 | PFran-BG-2 | -1.4X+1.2D+1.0L | Combination | Min | Top | -3.277 | 2.4271 | 0.1142 | 0.0219 | -0.1695 | -4.3242
Cielo P2 | PFran-BG-2 | -1.4X+1.2D+1.0L | Combination | Min | Bottom | -4.0736 | 2.4271 | 0.1142 | 0.0219 | 0.1719 | 2.9327
Cielo P2 | PFran-BG-2 | 1.4Y+1.2D+1.0L | Combination | Max | Top | -2.2095 | 4.2433 | 0.3547 | -0.0491 | -0.5616 | -7.3181
Cielo P2 | PFran-BG-2 | 1.4Y+1.2D+1.0L | Combination | Max | Bottom | -3.0061 | 4.2433 | 0.3547 | -0.0491 | 0.4989 | 5.3693
Cielo P2 | PFran-BG-2 | 1.4Y+1.2D+1.0L | Combination | Min | Top | -2.2095 | 4.2433 | 0.3547 | -0.0491 | -0.5616 | -7.3181
Cielo P2 | PFran-BG-2 | 1.4Y+1.2D+1.0L | Combination | Min | Bottom | -3.0061 | 4.2433 | 0.3547 | -0.0491 | 0.4989 | 5.3693
Cielo P2 | PFran-BG-2 | -1.4Y+1.2D+1.0L | Combination | Max | Top | -4.9635 | 1.0959 | -0.142 | 0.0695 | 0.1285 | -1.5499
Cielo P2 | PFran-BG-2 | -1.4Y+1.2D+1.0L | Combination | Max | Bottom | -5.7601 | 1.0959 | -0.142 | 0.0695 | -0.296 | 1.7268
Cielo P2 | PFran-BG-2 | -1.4Y+1.2D+1.0L | Combination | Min | Top | -4.9635 | 1.0959 | -0.142 | 0.0695 | 0.1285 | -1.5499
Cielo P2 | PFran-BG-2 | -1.4Y+1.2D+1.0L | Combination | Min | Bottom | -5.7601 | 1.0959 | -0.142 | 0.0695 | -0.296 | 1.7268
Cielo P2 | PFran-BD-1 | 1.2D+1.6L+1.0LR | Combination |  | Top | -10.4646 | -4.2703 | 0.0403 | 0.2136 | 0.1689 | 11.0003
Cielo P2 | PFran-BD-1 | 1.2D+1.6L+1.0LR | Combination |  | Bottom | -15.6424 | -4.2703 | 0.0403 | 0.2136 | 0.2894 | -1.768
Cielo P2 | PFran-BD-1 | 1.2D+1.0L+1.6LR | Combination |  | Top | -10.124 | -4.3099 | 0.0402 | 0.2094 | 0.1586 | 10.9593
Cielo P2 | PFran-BD-1 | 1.2D+1.0L+1.6LR | Combination |  | Bottom | -15.3018 | -4.3099 | 0.0402 | 0.2094 | 0.2787 | -1.9273
Cielo P2 | PFran-BD-1 | 1.4X+1.2D+1.0L | Combination | Max | Top | -6.6477 | 7.2791 | 0.0771 | 0.2348 | 0.0932 | -0.4195
Cielo P2 | PFran-BD-1 | 1.4X+1.2D+1.0L | Combination | Max | Bottom | -11.8255 | 7.2791 | 0.0771 | 0.2348 | 0.3236 | 21.3451
Cielo P2 | PFran-BD-1 | 1.4X+1.2D+1.0L | Combination | Min | Top | -6.6477 | 7.2791 | 0.0771 | 0.2348 | 0.0932 | -0.4195
Cielo P2 | PFran-BD-1 | 1.4X+1.2D+1.0L | Combination | Min | Bottom | -11.8255 | 7.2791 | 0.0771 | 0.2348 | 0.3236 | 21.3451
Cielo P2 | PFran-BD-1 | -1.4X+1.2D+1.0L | Combination | Max | Top | -12.4481 | -15.1573 | -0.0039 | 0.1564 | 0.2156 | 20.5664
Cielo P2 | PFran-BD-1 | -1.4X+1.2D+1.0L | Combination | Max | Bottom | -17.626 | -15.1573 | -0.0039 | 0.1564 | 0.2039 | -24.7539
Cielo P2 | PFran-BD-1 | -1.4X+1.2D+1.0L | Combination | Min | Top | -12.4481 | -15.1573 | -0.0039 | 0.1564 | 0.2156 | 20.5664
Cielo P2 | PFran-BD-1 | -1.4X+1.2D+1.0L | Combination | Min | Bottom | -17.626 | -15.1573 | -0.0039 | 0.1564 | 0.2039 | -24.7539
Cielo P2 | PFran-BD-1 | 1.4Y+1.2D+1.0L | Combination | Max | Top | -20.3777 | 3.1637 | 0.1301 | 0.6047 | 0.3836 | 6.7855
Cielo P2 | PFran-BD-1 | 1.4Y+1.2D+1.0L | Combination | Max | Bottom | -25.5555 | 3.1637 | 0.1301 | 0.6047 | 0.7726 | 16.2452
Cielo P2 | PFran-BD-1 | 1.4Y+1.2D+1.0L | Combination | Min | Top | -20.3777 | 3.1637 | 0.1301 | 0.6047 | 0.3836 | 6.7855
Cielo P2 | PFran-BD-1 | 1.4Y+1.2D+1.0L | Combination | Min | Bottom | -25.5555 | 3.1637 | 0.1301 | 0.6047 | 0.7726 | 16.2452
Cielo P2 | PFran-BD-1 | -1.4Y+1.2D+1.0L | Combination | Max | Top | 1.2819 | -11.0419 | -0.057 | -0.2136 | -0.0748 | 13.3613
Cielo P2 | PFran-BD-1 | -1.4Y+1.2D+1.0L | Combination | Max | Bottom | -3.896 | -11.0419 | -0.057 | -0.2136 | -0.2451 | -19.6539
Cielo P2 | PFran-BD-1 | -1.4Y+1.2D+1.0L | Combination | Min | Top | 1.2819 | -11.0419 | -0.057 | -0.2136 | -0.0748 | 13.3613
Cielo P2 | PFran-BD-1 | -1.4Y+1.2D+1.0L | Combination | Min | Bottom | -3.896 | -11.0419 | -0.057 | -0.2136 | -0.2451 | -19.6539
Cielo P2 | PFran-B20-1 | 1.2D+1.6L+1.0LR | Combination |  | Top | -0.863 | -0.1755 | 0.0017 | 0.0014 | -0.0077 | 0.1257
Cielo P2 | PFran-B20-1 | 1.2D+1.6L+1.0LR | Combination |  | Bottom | -1.5173 | -0.1755 | 0.0017 | 0.0014 | -0.0027 | -0.3992
Cielo P2 | PFran-B20-1 | 1.2D+1.0L+1.6LR | Combination |  | Top | -0.8524 | -0.0937 | 0.0017 | 0.0009 | -0.0079 | 0.0128
Cielo P2 | PFran-B20-1 | 1.2D+1.0L+1.6LR | Combination |  | Bottom | -1.5067 | -0.0937 | 0.0017 | 0.0009 | -0.0029 | -0.2674
Cielo P2 | PFran-B20-1 | 1.4X+1.2D+1.0L | Combination | Max | Top | -1.6954 | 1.5913 | 0.0024 | -0.0008 | 0.0019 | -2.0275
Cielo P2 | PFran-B20-1 | 1.4X+1.2D+1.0L | Combination | Max | Bottom | -2.3498 | 1.5913 | 0.0024 | -0.0008 | 0.009 | 2.7306
Cielo P2 | PFran-B20-1 | 1.4X+1.2D+1.0L | Combination | Min | Top | -1.6954 | 1.5913 | 0.0024 | -0.0008 | 0.0019 | -2.0275
Cielo P2 | PFran-B20-1 | 1.4X+1.2D+1.0L | Combination | Min | Bottom | -2.3498 | 1.5913 | 0.0024 | -0.0008 | 0.009 | 2.7306
Cielo P2 | PFran-B20-1 | -1.4X+1.2D+1.0L | Combination | Max | Top | 0.0837 | -1.91 | 0.0007 | 0.0032 | -0.0162 | 2.2534
Cielo P2 | PFran-B20-1 | -1.4X+1.2D+1.0L | Combination | Max | Bottom | -0.5707 | -1.91 | 0.0007 | 0.0032 | -0.0141 | -3.4575
Cielo P2 | PFran-B20-1 | -1.4X+1.2D+1.0L | Combination | Min | Top | 0.0837 | -1.91 | 0.0007 | 0.0032 | -0.0162 | 2.2534
Cielo P2 | PFran-B20-1 | -1.4X+1.2D+1.0L | Combination | Min | Bottom | -0.5707 | -1.91 | 0.0007 | 0.0032 | -0.0141 | -3.4575
Cielo P2 | PFran-B20-1 | 1.4Y+1.2D+1.0L | Combination | Max | Top | -1.7741 | 1.9015 | 0.0047 | -0.019 | -0.0158 | -2.8383
Cielo P2 | PFran-B20-1 | 1.4Y+1.2D+1.0L | Combination | Max | Bottom | -2.4284 | 1.9015 | 0.0047 | -0.019 | -0.0017 | 2.8472
Cielo P2 | PFran-B20-1 | 1.4Y+1.2D+1.0L | Combination | Min | Top | -1.7741 | 1.9015 | 0.0047 | -0.019 | -0.0158 | -2.8383
Cielo P2 | PFran-B20-1 | 1.4Y+1.2D+1.0L | Combination | Min | Bottom | -2.4284 | 1.9015 | 0.0047 | -0.019 | -0.0017 | 2.8472
Cielo P2 | PFran-B20-1 | -1.4Y+1.2D+1.0L | Combination | Max | Top | 0.1623 | -2.2202 | -0.0017 | 0.0214 | 0.0015 | 3.0642
Cielo P2 | PFran-B20-1 | -1.4Y+1.2D+1.0L | Combination | Max | Bottom | -0.492 | -2.2202 | -0.0017 | 0.0214 | -0.0035 | -3.5741
Cielo P2 | PFran-B20-1 | -1.4Y+1.2D+1.0L | Combination | Min | Top | 0.1623 | -2.2202 | -0.0017 | 0.0214 | 0.0015 | 3.0642
Cielo P2 | PFran-B20-1 | -1.4Y+1.2D+1.0L | Combination | Min | Bottom | -0.492 | -2.2202 | -0.0017 | 0.0214 | -0.0035 | -3.5741
Cielo P2 | PMar-C5-3 | 1.2D+1.6L+1.0LR | Combination |  | Top | -5.5626 | 2.7984 | -0.0612 | -0.0491 | 0.2235 | -5.2386
Cielo P2 | PMar-C5-3 | 1.2D+1.6L+1.0LR | Combination |  | Bottom | -7.9523 | 2.7984 | -0.0612 | -0.0491 | 0.0406 | 3.1285
Cielo P2 | PMar-C5-3 | 1.2D+1.0L+1.6LR | Combination |  | Top | -5.7099 | 2.8492 | -0.0634 | -0.0415 | 0.2301 | -5.3753
Cielo P2 | PMar-C5-3 | 1.2D+1.0L+1.6LR | Combination |  | Bottom | -8.0997 | 2.8492 | -0.0634 | -0.0415 | 0.0405 | 3.1439
Cielo P2 | PMar-C5-3 | 1.4X+1.2D+1.0L | Combination | Max | Top | -0.4238 | 2.7989 | -0.131 | -0.0445 | 0.2553 | -5.6425
Cielo P2 | PMar-C5-3 | 1.4X+1.2D+1.0L | Combination | Max | Bottom | -2.8136 | 2.7989 | -0.131 | -0.0445 | -0.1364 | 2.7261
Cielo P2 | PMar-C5-3 | 1.4X+1.2D+1.0L | Combination | Min | Top | -0.4238 | 2.7989 | -0.131 | -0.0445 | 0.2553 | -5.6425
Cielo P2 | PMar-C5-3 | 1.4X+1.2D+1.0L | Combination | Min | Bottom | -2.8136 | 2.7989 | -0.131 | -0.0445 | -0.1364 | 2.7261
Cielo P2 | PMar-C5-3 | -1.4X+1.2D+1.0L | Combination | Max | Top | -9.7039 | 2.2774 | 0.0181 | -0.0438 | 0.1544 | -3.9147
Cielo P2 | PMar-C5-3 | -1.4X+1.2D+1.0L | Combination | Max | Bottom | -12.0937 | 2.2774 | 0.0181 | -0.0438 | 0.2085 | 2.8948
Cielo P2 | PMar-C5-3 | -1.4X+1.2D+1.0L | Combination | Min | Top | -9.7039 | 2.2774 | 0.0181 | -0.0438 | 0.1544 | -3.9147
Cielo P2 | PMar-C5-3 | -1.4X+1.2D+1.0L | Combination | Min | Bottom | -12.0937 | 2.2774 | 0.0181 | -0.0438 | 0.2085 | 2.8948
Cielo P2 | PMar-C5-3 | 1.4Y+1.2D+1.0L | Combination | Max | Top | -5.4921 | 4.5781 | -0.0693 | -0.1997 | 0.2348 | -8.1396
Cielo P2 | PMar-C5-3 | 1.4Y+1.2D+1.0L | Combination | Max | Bottom | -7.8819 | 4.5781 | -0.0693 | -0.1997 | 0.0277 | 5.5488
Cielo P2 | PMar-C5-3 | 1.4Y+1.2D+1.0L | Combination | Min | Top | -5.4921 | 4.5781 | -0.0693 | -0.1997 | 0.2348 | -8.1396
Cielo P2 | PMar-C5-3 | 1.4Y+1.2D+1.0L | Combination | Min | Bottom | -7.8819 | 4.5781 | -0.0693 | -0.1997 | 0.0277 | 5.5488
Cielo P2 | PMar-C5-3 | -1.4Y+1.2D+1.0L | Combination | Max | Top | -4.6356 | 0.4982 | -0.0436 | 0.1114 | 0.1748 | -1.4176
Cielo P2 | PMar-C5-3 | -1.4Y+1.2D+1.0L | Combination | Max | Bottom | -7.0254 | 0.4982 | -0.0436 | 0.1114 | 0.0444 | 0.0721
Cielo P2 | PMar-C5-3 | -1.4Y+1.2D+1.0L | Combination | Min | Top | -4.6356 | 0.4982 | -0.0436 | 0.1114 | 0.1748 | -1.4176
Cielo P2 | PMar-C5-3 | -1.4Y+1.2D+1.0L | Combination | Min | Bottom | -7.0254 | 0.4982 | -0.0436 | 0.1114 | 0.0444 | 0.0721
Cielo P2 | PMar-C8-4 | 1.2D+1.6L+1.0LR | Combination |  | Top | -12.7081 | -1.9902 | -0.2784 | -0.0816 | 0.5339 | 5.2022
Cielo P2 | PMar-C8-4 | 1.2D+1.6L+1.0LR | Combination |  | Bottom | -14.5005 | -1.9902 | -0.2784 | -0.0816 | -0.2985 | -0.7483
Cielo P2 | PMar-C8-4 | 1.2D+1.0L+1.6LR | Combination |  | Top | -12.9757 | -2.29 | -0.2908 | -0.079 | 0.5596 | 5.6581
Cielo P2 | PMar-C8-4 | 1.2D+1.0L+1.6LR | Combination |  | Bottom | -14.768 | -2.29 | -0.2908 | -0.079 | -0.31 | -1.189
Cielo P2 | PMar-C8-4 | 1.4X+1.2D+1.0L | Combination | Max | Top | -4.8674 | -0.1587 | -0.5105 | -0.1257 | 0.7328 | 2.1921
Cielo P2 | PMar-C8-4 | 1.4X+1.2D+1.0L | Combination | Max | Bottom | -6.6597 | -0.1587 | -0.5105 | -0.1257 | -0.7936 | 1.7178
Cielo P2 | PMar-C8-4 | 1.4X+1.2D+1.0L | Combination | Min | Top | -4.8674 | -0.1587 | -0.5105 | -0.1257 | 0.7328 | 2.1921
Cielo P2 | PMar-C8-4 | 1.4X+1.2D+1.0L | Combination | Min | Bottom | -6.6597 | -0.1587 | -0.5105 | -0.1257 | -0.7936 | 1.7178
Cielo P2 | PMar-C8-4 | -1.4X+1.2D+1.0L | Combination | Max | Top | -18.7878 | -3.6848 | 0.0009 | -0.025 | 0.2403 | 7.7104
Cielo P2 | PMar-C8-4 | -1.4X+1.2D+1.0L | Combination | Max | Bottom | -20.5801 | -3.6848 | 0.0009 | -0.025 | 0.2429 | -3.3071
Cielo P2 | PMar-C8-4 | -1.4X+1.2D+1.0L | Combination | Min | Top | -18.7878 | -3.6848 | 0.0009 | -0.025 | 0.2403 | 7.7104
Cielo P2 | PMar-C8-4 | -1.4X+1.2D+1.0L | Combination | Min | Bottom | -20.5801 | -3.6848 | 0.0009 | -0.025 | 0.2429 | -3.3071
Cielo P2 | PMar-C8-4 | 1.4Y+1.2D+1.0L | Combination | Max | Top | -27.799 | 14.5023 | -0.353 | -0.1475 | 0.4723 | -16.8106
Cielo P2 | PMar-C8-4 | 1.4Y+1.2D+1.0L | Combination | Max | Bottom | -29.5914 | 14.5023 | -0.353 | -0.1475 | -0.5831 | 26.5514
Cielo P2 | PMar-C8-4 | 1.4Y+1.2D+1.0L | Combination | Min | Top | -27.799 | 14.5023 | -0.353 | -0.1475 | 0.4723 | -16.8106
Cielo P2 | PMar-C8-4 | 1.4Y+1.2D+1.0L | Combination | Min | Bottom | -29.5914 | 14.5023 | -0.353 | -0.1475 | -0.5831 | 26.5514
Cielo P2 | PMar-C8-4 | -1.4Y+1.2D+1.0L | Combination | Max | Top | 4.1439 | -18.3458 | -0.1567 | -0.0032 | 0.5008 | 26.7132
Cielo P2 | PMar-C8-4 | -1.4Y+1.2D+1.0L | Combination | Max | Bottom | 2.3515 | -18.3458 | -0.1567 | -0.0032 | 0.0323 | -28.1407
Cielo P2 | PMar-C8-4 | -1.4Y+1.2D+1.0L | Combination | Min | Top | 4.1439 | -18.3458 | -0.1567 | -0.0032 | 0.5008 | 26.7132
Cielo P2 | PMar-C8-4 | -1.4Y+1.2D+1.0L | Combination | Min | Bottom | 2.3515 | -18.3458 | -0.1567 | -0.0032 | 0.0323 | -28.1407
Cielo P2 | PMar-C8-5 | 1.2D+1.6L+1.0LR | Combination |  | Top | -2.7327 | 3.6346 | 0.0218 | -0.0066 | -0.0518 | -5.9184
Cielo P2 | PMar-C8-5 | 1.2D+1.6L+1.0LR | Combination |  | Bottom | -3.5292 | 3.6346 | 0.0218 | -0.0066 | 0.0133 | 4.9491
Cielo P2 | PMar-C8-5 | 1.2D+1.0L+1.6LR | Combination |  | Top | -3.2892 | 3.6033 | 0.0224 | -0.0057 | -0.0522 | -5.938
Cielo P2 | PMar-C8-5 | 1.2D+1.0L+1.6LR | Combination |  | Bottom | -4.0858 | 3.6033 | 0.0224 | -0.0057 | 0.0149 | 4.8357
Cielo P2 | PMar-C8-5 | 1.4X+1.2D+1.0L | Combination | Max | Top | -0.4591 | 3.9493 | -0.0733 | 0.0034 | 0.0731 | -6.1997
Cielo P2 | PMar-C8-5 | 1.4X+1.2D+1.0L | Combination | Max | Bottom | -1.2557 | 3.9493 | -0.0733 | 0.0034 | -0.146 | 5.6086
Cielo P2 | PMar-C8-5 | 1.4X+1.2D+1.0L | Combination | Min | Top | -0.4591 | 3.9493 | -0.0733 | 0.0034 | 0.0731 | -6.1997
Cielo P2 | PMar-C8-5 | 1.4X+1.2D+1.0L | Combination | Min | Bottom | -1.2557 | 3.9493 | -0.0733 | 0.0034 | -0.146 | 5.6086
Cielo P2 | PMar-C8-5 | -1.4X+1.2D+1.0L | Combination | Max | Top | -4.9214 | 2.7422 | 0.1143 | -0.0156 | -0.1714 | -4.7527
Cielo P2 | PMar-C8-5 | -1.4X+1.2D+1.0L | Combination | Max | Bottom | -5.718 | 2.7422 | 0.1143 | -0.0156 | 0.1704 | 3.4464
Cielo P2 | PMar-C8-5 | -1.4X+1.2D+1.0L | Combination | Min | Top | -4.9214 | 2.7422 | 0.1143 | -0.0156 | -0.1714 | -4.7527
Cielo P2 | PMar-C8-5 | -1.4X+1.2D+1.0L | Combination | Min | Bottom | -5.718 | 2.7422 | 0.1143 | -0.0156 | 0.1704 | 3.4464
Cielo P2 | PMar-C8-5 | 1.4Y+1.2D+1.0L | Combination | Max | Top | -4.4757 | 6.0485 | 0.0573 | -0.0293 | -0.1194 | -9.7705
Cielo P2 | PMar-C8-5 | 1.4Y+1.2D+1.0L | Combination | Max | Bottom | -5.2723 | 6.0485 | 0.0573 | -0.0293 | 0.052 | 8.3143
Cielo P2 | PMar-C8-5 | 1.4Y+1.2D+1.0L | Combination | Min | Top | -4.4757 | 6.0485 | 0.0573 | -0.0293 | -0.1194 | -9.7705
Cielo P2 | PMar-C8-5 | 1.4Y+1.2D+1.0L | Combination | Min | Bottom | -5.2723 | 6.0485 | 0.0573 | -0.0293 | 0.052 | 8.3143
Cielo P2 | PMar-C8-5 | -1.4Y+1.2D+1.0L | Combination | Max | Top | -0.9048 | 0.643 | -0.0163 | 0.0171 | 0.021 | -1.1819
Cielo P2 | PMar-C8-5 | -1.4Y+1.2D+1.0L | Combination | Max | Bottom | -1.7014 | 0.643 | -0.0163 | 0.0171 | -0.0276 | 0.7406
Cielo P2 | PMar-C8-5 | -1.4Y+1.2D+1.0L | Combination | Min | Top | -0.9048 | 0.643 | -0.0163 | 0.0171 | 0.021 | -1.1819
Cielo P2 | PMar-C8-5 | -1.4Y+1.2D+1.0L | Combination | Min | Bottom | -1.7014 | 0.643 | -0.0163 | 0.0171 | -0.0276 | 0.7406
Cielo P2 | PMar-CL-3 | 1.2D+1.6L+1.0LR | Combination |  | Top | -1.208 | -0.5938 | -0.0015 | -0.0264 | 0.0906 | 2.6224
Cielo P2 | PMar-CL-3 | 1.2D+1.6L+1.0LR | Combination |  | Bottom | -3.6618 | -0.5938 | -0.0015 | -0.0264 | 0.0861 | 0.847
Cielo P2 | PMar-CL-3 | 1.2D+1.0L+1.6LR | Combination |  | Top | -1.4461 | -0.5741 | -0.0024 | -0.0243 | 0.0917 | 2.5628
Cielo P2 | PMar-CL-3 | 1.2D+1.0L+1.6LR | Combination |  | Bottom | -3.8999 | -0.5741 | -0.0024 | -0.0243 | 0.0846 | 0.8464
Cielo P2 | PMar-CL-3 | 1.4X+1.2D+1.0L | Combination | Max | Top | -0.6636 | 18.9116 | 0.0035 | -0.0355 | 0.0808 | -23.6535
Cielo P2 | PMar-CL-3 | 1.4X+1.2D+1.0L | Combination | Max | Bottom | -3.1174 | 18.9116 | 0.0035 | -0.0355 | 0.0914 | 32.8921
Cielo P2 | PMar-CL-3 | 1.4X+1.2D+1.0L | Combination | Min | Top | -0.6636 | 18.9116 | 0.0035 | -0.0355 | 0.0808 | -23.6535
Cielo P2 | PMar-CL-3 | 1.4X+1.2D+1.0L | Combination | Min | Bottom | -3.1174 | 18.9116 | 0.0035 | -0.0355 | 0.0914 | 32.8921
Cielo P2 | PMar-CL-3 | -1.4X+1.2D+1.0L | Combination | Max | Top | -1.6958 | -20.0021 | -0.0073 | -0.0136 | 0.0899 | 28.5925
Cielo P2 | PMar-CL-3 | -1.4X+1.2D+1.0L | Combination | Max | Bottom | -4.1496 | -20.0021 | -0.0073 | -0.0136 | 0.0682 | -31.2139
Cielo P2 | PMar-CL-3 | -1.4X+1.2D+1.0L | Combination | Min | Top | -1.6958 | -20.0021 | -0.0073 | -0.0136 | 0.0899 | 28.5925
Cielo P2 | PMar-CL-3 | -1.4X+1.2D+1.0L | Combination | Min | Bottom | -4.1496 | -20.0021 | -0.0073 | -0.0136 | 0.0682 | -31.2139
Cielo P2 | PMar-CL-3 | 1.4Y+1.2D+1.0L | Combination | Max | Top | 2.4306 | -9.5553 | 0.0715 | -0.0616 | 0.1073 | 16.5404
Cielo P2 | PMar-CL-3 | 1.4Y+1.2D+1.0L | Combination | Max | Bottom | -0.0232 | -9.5553 | 0.0715 | -0.0616 | 0.3212 | -12.03
Cielo P2 | PMar-CL-3 | 1.4Y+1.2D+1.0L | Combination | Min | Top | 2.4306 | -9.5553 | 0.0715 | -0.0616 | 0.1073 | 16.5404
Cielo P2 | PMar-CL-3 | 1.4Y+1.2D+1.0L | Combination | Min | Bottom | -0.0232 | -9.5553 | 0.0715 | -0.0616 | 0.3212 | -12.03
Cielo P2 | PMar-CL-3 | -1.4Y+1.2D+1.0L | Combination | Max | Top | -4.7899 | 8.4647 | -0.0752 | 0.0125 | 0.0634 | -11.6014
Cielo P2 | PMar-CL-3 | -1.4Y+1.2D+1.0L | Combination | Max | Bottom | -7.2437 | 8.4647 | -0.0752 | 0.0125 | -0.1616 | 13.7081
Cielo P2 | PMar-CL-3 | -1.4Y+1.2D+1.0L | Combination | Min | Top | -4.7899 | 8.4647 | -0.0752 | 0.0125 | 0.0634 | -11.6014
Cielo P2 | PMar-CL-3 | -1.4Y+1.2D+1.0L | Combination | Min | Bottom | -7.2437 | 8.4647 | -0.0752 | 0.0125 | -0.1616 | 13.7081
Cielo P2 | PMar-CD-2 | 1.2D+1.6L+1.0LR | Combination |  | Top | -1.2042 | 0.4627 | 0.0057 | -0.005 | -0.013 | -0.7421
Cielo P2 | PMar-CD-2 | 1.2D+1.6L+1.0LR | Combination |  | Bottom | -1.6404 | 0.4627 | 0.0057 | -0.005 | 0.004 | 0.6412
Cielo P2 | PMar-CD-2 | 1.2D+1.0L+1.6LR | Combination |  | Top | -1.2778 | 0.5168 | 0.006 | -0.0045 | -0.0141 | -0.824
Cielo P2 | PMar-CD-2 | 1.2D+1.0L+1.6LR | Combination |  | Bottom | -1.714 | 0.5168 | 0.006 | -0.0045 | 0.0038 | 0.7213
Cielo P2 | PMar-CD-2 | 1.4X+1.2D+1.0L | Combination | Max | Top | -1.1483 | 0.3636 | 0.0084 | -0.0055 | -0.0235 | -0.5732
Cielo P2 | PMar-CD-2 | 1.4X+1.2D+1.0L | Combination | Max | Bottom | -1.5845 | 0.3636 | 0.0084 | -0.0055 | 0.0016 | 0.5138
Cielo P2 | PMar-CD-2 | 1.4X+1.2D+1.0L | Combination | Min | Top | -1.1483 | 0.3636 | 0.0084 | -0.0055 | -0.0235 | -0.5732
Cielo P2 | PMar-CD-2 | 1.4X+1.2D+1.0L | Combination | Min | Bottom | -1.5845 | 0.3636 | 0.0084 | -0.0055 | 0.0016 | 0.5138
Cielo P2 | PMar-CD-2 | -1.4X+1.2D+1.0L | Combination | Max | Top | -1.0802 | 0.494 | 0.0018 | -0.0035 | -0.0003 | -0.8012
Cielo P2 | PMar-CD-2 | -1.4X+1.2D+1.0L | Combination | Max | Bottom | -1.5164 | 0.494 | 0.0018 | -0.0035 | 0.0051 | 0.676
Cielo P2 | PMar-CD-2 | -1.4X+1.2D+1.0L | Combination | Min | Top | -1.0802 | 0.494 | 0.0018 | -0.0035 | -0.0003 | -0.8012
Cielo P2 | PMar-CD-2 | -1.4X+1.2D+1.0L | Combination | Min | Bottom | -1.5164 | 0.494 | 0.0018 | -0.0035 | 0.0051 | 0.676
Cielo P2 | PMar-CD-2 | 1.4Y+1.2D+1.0L | Combination | Max | Top | -1.5736 | 0.4772 | 0.001 | -0.0152 | -0.0105 | -0.7567
Cielo P2 | PMar-CD-2 | 1.4Y+1.2D+1.0L | Combination | Max | Bottom | -2.0098 | 0.4772 | 0.001 | -0.0152 | -0.0076 | 0.67
Cielo P2 | PMar-CD-2 | 1.4Y+1.2D+1.0L | Combination | Min | Top | -1.5736 | 0.4772 | 0.001 | -0.0152 | -0.0105 | -0.7567
Cielo P2 | PMar-CD-2 | 1.4Y+1.2D+1.0L | Combination | Min | Bottom | -2.0098 | 0.4772 | 0.001 | -0.0152 | -0.0076 | 0.67
Cielo P2 | PMar-CD-2 | -1.4Y+1.2D+1.0L | Combination | Max | Top | -0.6548 | 0.3804 | 0.0092 | 0.0062 | -0.0133 | -0.6178
Cielo P2 | PMar-CD-2 | -1.4Y+1.2D+1.0L | Combination | Max | Bottom | -1.091 | 0.3804 | 0.0092 | 0.0062 | 0.0143 | 0.5197
Cielo P2 | PMar-CD-2 | -1.4Y+1.2D+1.0L | Combination | Min | Top | -0.6548 | 0.3804 | 0.0092 | 0.0062 | -0.0133 | -0.6178
Cielo P2 | PMar-CD-2 | -1.4Y+1.2D+1.0L | Combination | Min | Bottom | -1.091 | 0.3804 | 0.0092 | 0.0062 | 0.0143 | 0.5197
Cielo P2 | PMar-CC-3 | 1.2D+1.6L+1.0LR | Combination |  | Top | -7.9097 | 5.3865 | 0.0283 | -0.1428 | -0.0827 | -14.4315
Cielo P2 | PMar-CC-3 | 1.2D+1.6L+1.0LR | Combination |  | Bottom | -15.2711 | 5.3865 | 0.0283 | -0.1428 | 0.0018 | 1.6742
Cielo P2 | PMar-CC-3 | 1.2D+1.0L+1.6LR | Combination |  | Top | -7.731 | 5.3278 | 0.0278 | -0.1414 | -0.0943 | -13.7257
Cielo P2 | PMar-CC-3 | 1.2D+1.0L+1.6LR | Combination |  | Bottom | -15.0924 | 5.3278 | 0.0278 | -0.1414 | -0.0111 | 2.2045
Cielo P2 | PMar-CC-3 | 1.4X+1.2D+1.0L | Combination | Max | Top | -12.5613 | 18.2176 | 0.0504 | -0.1548 | -0.0069 | -27.0373
Cielo P2 | PMar-CC-3 | 1.4X+1.2D+1.0L | Combination | Max | Bottom | -19.9227 | 18.2176 | 0.0504 | -0.1548 | 0.1438 | 27.4332
Cielo P2 | PMar-CC-3 | 1.4X+1.2D+1.0L | Combination | Min | Top | -12.5613 | 18.2176 | 0.0504 | -0.1548 | -0.0069 | -27.0373
Cielo P2 | PMar-CC-3 | 1.4X+1.2D+1.0L | Combination | Min | Bottom | -19.9227 | 18.2176 | 0.0504 | -0.1548 | 0.1438 | 27.4332
Cielo P2 | PMar-CC-3 | -1.4X+1.2D+1.0L | Combination | Max | Top | -2.0433 | -8.3661 | 0.0012 | -0.1177 | -0.1576 | 0.8407
Cielo P2 | PMar-CC-3 | -1.4X+1.2D+1.0L | Combination | Max | Bottom | -9.4047 | -8.3661 | 0.0012 | -0.1177 | -0.1541 | -24.1738
Cielo P2 | PMar-CC-3 | -1.4X+1.2D+1.0L | Combination | Min | Top | -2.0433 | -8.3661 | 0.0012 | -0.1177 | -0.1576 | 0.8407
Cielo P2 | PMar-CC-3 | -1.4X+1.2D+1.0L | Combination | Min | Bottom | -9.4047 | -8.3661 | 0.0012 | -0.1177 | -0.1541 | -24.1738
Cielo P2 | PMar-CC-3 | 1.4Y+1.2D+1.0L | Combination | Max | Top | -12.762 | 7.6875 | 0.041 | -0.3399 | -0.051 | -14.7677
Cielo P2 | PMar-CC-3 | 1.4Y+1.2D+1.0L | Combination | Max | Bottom | -20.1233 | 7.6875 | 0.041 | -0.3399 | 0.0715 | 8.2181
Cielo P2 | PMar-CC-3 | 1.4Y+1.2D+1.0L | Combination | Min | Top | -12.762 | 7.6875 | 0.041 | -0.3399 | -0.051 | -14.7677
Cielo P2 | PMar-CC-3 | 1.4Y+1.2D+1.0L | Combination | Min | Bottom | -20.1233 | 7.6875 | 0.041 | -0.3399 | 0.0715 | 8.2181
Cielo P2 | PMar-CC-3 | -1.4Y+1.2D+1.0L | Combination | Max | Top | -1.8427 | 2.164 | 0.0106 | 0.0673 | -0.1134 | -11.429
Cielo P2 | PMar-CC-3 | -1.4Y+1.2D+1.0L | Combination | Max | Bottom | -9.204 | 2.164 | 0.0106 | 0.0673 | -0.0818 | -4.9587
Cielo P2 | PMar-CC-3 | -1.4Y+1.2D+1.0L | Combination | Min | Top | -1.8427 | 2.164 | 0.0106 | 0.0673 | -0.1134 | -11.429
Cielo P2 | PMar-CC-3 | -1.4Y+1.2D+1.0L | Combination | Min | Bottom | -9.204 | 2.164 | 0.0106 | 0.0673 | -0.0818 | -4.9587
Cielo P2 | PFel-A7-2 | 1.2D+1.6L+1.0LR | Combination |  | Top | 0.444 | 0.2399 | -0.0005 | 0.0008 | -0.0026 | -0.2476
Cielo P2 | PFel-A7-2 | 1.2D+1.6L+1.0LR | Combination |  | Bottom | -0.3739 | 0.2399 | -0.0005 | 0.0008 | -0.0041 | 0.4697
Cielo P2 | PFel-A7-2 | 1.2D+1.0L+1.6LR | Combination |  | Top | 0.5166 | 0.2651 | -0.0005 | 0.0004 | -0.0031 | -0.285
Cielo P2 | PFel-A7-2 | 1.2D+1.0L+1.6LR | Combination |  | Bottom | -0.3014 | 0.2651 | -0.0005 | 0.0004 | -0.0045 | 0.5077
Cielo P2 | PFel-A7-2 | 1.4X+1.2D+1.0L | Combination | Max | Top | 1.3331 | -0.1452 | -0.0021 | 0.0048 | 0.0006 | 0.2165
Cielo P2 | PFel-A7-2 | 1.4X+1.2D+1.0L | Combination | Max | Bottom | 0.5152 | -0.1452 | -0.0021 | 0.0048 | -0.0056 | -0.2177
Cielo P2 | PFel-A7-2 | 1.4X+1.2D+1.0L | Combination | Min | Top | 1.3331 | -0.1452 | -0.0021 | 0.0048 | 0.0006 | 0.2165
Cielo P2 | PFel-A7-2 | 1.4X+1.2D+1.0L | Combination | Min | Bottom | 0.5152 | -0.1452 | -0.0021 | 0.0048 | -0.0056 | -0.2177
Cielo P2 | PFel-A7-2 | -1.4X+1.2D+1.0L | Combination | Max | Top | -0.4218 | 0.6123 | 0.0011 | -0.0038 | -0.0058 | -0.7099
Cielo P2 | PFel-A7-2 | -1.4X+1.2D+1.0L | Combination | Max | Bottom | -1.2397 | 0.6123 | 0.0011 | -0.0038 | -0.0026 | 1.121
Cielo P2 | PFel-A7-2 | -1.4X+1.2D+1.0L | Combination | Min | Top | -0.4218 | 0.6123 | 0.0011 | -0.0038 | -0.0058 | -0.7099
Cielo P2 | PFel-A7-2 | -1.4X+1.2D+1.0L | Combination | Min | Bottom | -1.2397 | 0.6123 | 0.0011 | -0.0038 | -0.0026 | 1.121
Cielo P2 | PFel-A7-2 | 1.4Y+1.2D+1.0L | Combination | Max | Top | -0.3953 | 3.138 | 0.0019 | -0.0211 | -0.0011 | -4.5348
Cielo P2 | PFel-A7-2 | 1.4Y+1.2D+1.0L | Combination | Max | Bottom | -1.2132 | 3.138 | 0.0019 | -0.0211 | 0.0046 | 4.8479
Cielo P2 | PFel-A7-2 | 1.4Y+1.2D+1.0L | Combination | Min | Top | -0.3953 | 3.138 | 0.0019 | -0.0211 | -0.0011 | -4.5348
Cielo P2 | PFel-A7-2 | 1.4Y+1.2D+1.0L | Combination | Min | Bottom | -1.2132 | 3.138 | 0.0019 | -0.0211 | 0.0046 | 4.8479
Cielo P2 | PFel-A7-2 | -1.4Y+1.2D+1.0L | Combination | Max | Top | 1.3067 | -2.6709 | -0.0029 | 0.0221 | -0.0041 | 4.0414
Cielo P2 | PFel-A7-2 | -1.4Y+1.2D+1.0L | Combination | Max | Bottom | 0.4887 | -2.6709 | -0.0029 | 0.0221 | -0.0128 | -3.9445
Cielo P2 | PFel-A7-2 | -1.4Y+1.2D+1.0L | Combination | Min | Top | 1.3067 | -2.6709 | -0.0029 | 0.0221 | -0.0041 | 4.0414
Cielo P2 | PFel-A7-2 | -1.4Y+1.2D+1.0L | Combination | Min | Bottom | 0.4887 | -2.6709 | -0.0029 | 0.0221 | -0.0128 | -3.9445
Cielo P2 | PFel-A8-3 | 1.2D+1.6L+1.0LR | Combination |  | Top | -0.9625 | 4.9407 | 0.009 | -0.006 | -0.053 | -6.8581
Cielo P2 | PFel-A8-3 | 1.2D+1.6L+1.0LR | Combination |  | Bottom | -3.1674 | 4.9407 | 0.009 | -0.006 | -0.0262 | 7.9148
Cielo P2 | PFel-A8-3 | 1.2D+1.0L+1.6LR | Combination |  | Top | -1.2805 | 4.765 | 0.011 | -0.0146 | -0.0678 | -6.6813
Cielo P2 | PFel-A8-3 | 1.2D+1.0L+1.6LR | Combination |  | Bottom | -3.4853 | 4.765 | 0.011 | -0.0146 | -0.035 | 7.5661
Cielo P2 | PFel-A8-3 | 1.4X+1.2D+1.0L | Combination | Max | Top | 1.5002 | 5.9067 | -0.0564 | 0.0834 | 0.0126 | -8.7337
Cielo P2 | PFel-A8-3 | 1.4X+1.2D+1.0L | Combination | Max | Bottom | -0.7047 | 5.9067 | -0.0564 | 0.0834 | -0.1561 | 8.9275
Cielo P2 | PFel-A8-3 | 1.4X+1.2D+1.0L | Combination | Min | Top | 1.5002 | 5.9067 | -0.0564 | 0.0834 | 0.0126 | -8.7337
Cielo P2 | PFel-A8-3 | 1.4X+1.2D+1.0L | Combination | Min | Bottom | -0.7047 | 5.9067 | -0.0564 | 0.0834 | -0.1561 | 8.9275
Cielo P2 | PFel-A8-3 | -1.4X+1.2D+1.0L | Combination | Max | Top | -3.5111 | 2.9346 | 0.0737 | -0.103 | -0.121 | -3.5806
Cielo P2 | PFel-A8-3 | -1.4X+1.2D+1.0L | Combination | Max | Bottom | -5.716 | 2.9346 | 0.0737 | -0.103 | 0.0994 | 5.1938
Cielo P2 | PFel-A8-3 | -1.4X+1.2D+1.0L | Combination | Min | Top | -3.5111 | 2.9346 | 0.0737 | -0.103 | -0.121 | -3.5806
Cielo P2 | PFel-A8-3 | -1.4X+1.2D+1.0L | Combination | Min | Bottom | -5.716 | 2.9346 | 0.0737 | -0.103 | 0.0994 | 5.1938
Cielo P2 | PFel-A8-3 | 1.4Y+1.2D+1.0L | Combination | Max | Top | 2.6394 | 7.7488 | 0.0926 | -0.5972 | -0.0424 | -10.0117
Cielo P2 | PFel-A8-3 | 1.4Y+1.2D+1.0L | Combination | Max | Bottom | 0.4346 | 7.7488 | 0.0926 | -0.5972 | 0.2344 | 13.1571
Cielo P2 | PFel-A8-3 | 1.4Y+1.2D+1.0L | Combination | Min | Top | 2.6394 | 7.7488 | 0.0926 | -0.5972 | -0.0424 | -10.0117
Cielo P2 | PFel-A8-3 | 1.4Y+1.2D+1.0L | Combination | Min | Bottom | 0.4346 | 7.7488 | 0.0926 | -0.5972 | 0.2344 | 13.1571
Cielo P2 | PFel-A8-3 | -1.4Y+1.2D+1.0L | Combination | Max | Top | -4.6504 | 1.0926 | -0.0753 | 0.5775 | -0.0661 | -2.3025
Cielo P2 | PFel-A8-3 | -1.4Y+1.2D+1.0L | Combination | Max | Bottom | -6.8552 | 1.0926 | -0.0753 | 0.5775 | -0.2911 | 0.9642
Cielo P2 | PFel-A8-3 | -1.4Y+1.2D+1.0L | Combination | Min | Top | -4.6504 | 1.0926 | -0.0753 | 0.5775 | -0.0661 | -2.3025
Cielo P2 | PFel-A8-3 | -1.4Y+1.2D+1.0L | Combination | Min | Bottom | -6.8552 | 1.0926 | -0.0753 | 0.5775 | -0.2911 | 0.9642
Cielo P2 | PFel-A13-3 | 1.2D+1.6L+1.0LR | Combination |  | Top | -1.8116 | 1.6414 | 0.0656 | -0.0083 | -0.125 | -2.6075
Cielo P2 | PFel-A13-3 | 1.2D+1.6L+1.0LR | Combination |  | Bottom | -2.6295 | 1.6414 | 0.0656 | -0.0083 | 0.0711 | 2.3001
Cielo P2 | PFel-A13-3 | 1.2D+1.0L+1.6LR | Combination |  | Top | -2.0117 | 1.6763 | 0.0669 | -0.0089 | -0.1292 | -2.675
Cielo P2 | PFel-A13-3 | 1.2D+1.0L+1.6LR | Combination |  | Bottom | -2.8296 | 1.6763 | 0.0669 | -0.0089 | 0.0708 | 2.3372
Cielo P2 | PFel-A13-3 | 1.4X+1.2D+1.0L | Combination | Max | Top | -3.0807 | 1.1685 | 0.0312 | 0.0021 | -0.0813 | -1.5256
Cielo P2 | PFel-A13-3 | 1.4X+1.2D+1.0L | Combination | Max | Bottom | -3.8987 | 1.1685 | 0.0312 | 0.0021 | 0.012 | 1.9682
Cielo P2 | PFel-A13-3 | 1.4X+1.2D+1.0L | Combination | Min | Top | -3.0807 | 1.1685 | 0.0312 | 0.0021 | -0.0813 | -1.5256
Cielo P2 | PFel-A13-3 | 1.4X+1.2D+1.0L | Combination | Min | Bottom | -3.8987 | 1.1685 | 0.0312 | 0.0021 | 0.012 | 1.9682
Cielo P2 | PFel-A13-3 | -1.4X+1.2D+1.0L | Combination | Max | Top | -0.3008 | 1.8606 | 0.0891 | -0.0177 | -0.1497 | -3.2941
Cielo P2 | PFel-A13-3 | -1.4X+1.2D+1.0L | Combination | Max | Bottom | -1.1187 | 1.8606 | 0.0891 | -0.0177 | 0.1167 | 2.269
Cielo P2 | PFel-A13-3 | -1.4X+1.2D+1.0L | Combination | Min | Top | -0.3008 | 1.8606 | 0.0891 | -0.0177 | -0.1497 | -3.2941
Cielo P2 | PFel-A13-3 | -1.4X+1.2D+1.0L | Combination | Min | Bottom | -1.1187 | 1.8606 | 0.0891 | -0.0177 | 0.1167 | 2.269
Cielo P2 | PFel-A13-3 | 1.4Y+1.2D+1.0L | Combination | Max | Top | -1.6077 | 2.5088 | 0.1069 | -0.0518 | -0.1925 | -3.7765
Cielo P2 | PFel-A13-3 | 1.4Y+1.2D+1.0L | Combination | Max | Bottom | -2.4256 | 2.5088 | 0.1069 | -0.0518 | 0.1273 | 3.7249
Cielo P2 | PFel-A13-3 | 1.4Y+1.2D+1.0L | Combination | Min | Top | -1.6077 | 2.5088 | 0.1069 | -0.0518 | -0.1925 | -3.7765
Cielo P2 | PFel-A13-3 | 1.4Y+1.2D+1.0L | Combination | Min | Bottom | -2.4256 | 2.5088 | 0.1069 | -0.0518 | 0.1273 | 3.7249
Cielo P2 | PFel-A13-3 | -1.4Y+1.2D+1.0L | Combination | Max | Top | -1.7739 | 0.5202 | 0.0134 | 0.0362 | -0.0386 | -1.0431
Cielo P2 | PFel-A13-3 | -1.4Y+1.2D+1.0L | Combination | Max | Bottom | -2.5918 | 0.5202 | 0.0134 | 0.0362 | 0.0014 | 0.5122
Cielo P2 | PFel-A13-3 | -1.4Y+1.2D+1.0L | Combination | Min | Top | -1.7739 | 0.5202 | 0.0134 | 0.0362 | -0.0386 | -1.0431
Cielo P2 | PFel-A13-3 | -1.4Y+1.2D+1.0L | Combination | Min | Bottom | -2.5918 | 0.5202 | 0.0134 | 0.0362 | 0.0014 | 0.5122
Cielo P2 | PFel-AO-2 | 1.2D+1.6L+1.0LR | Combination |  | Top | -8.3731 | 7.471 | 0.2871 | -0.1207 | -0.6024 | -12.9599
Cielo P2 | PFel-AO-2 | 1.2D+1.6L+1.0LR | Combination |  | Bottom | -10.3361 | 7.471 | 0.2871 | -0.1207 | 0.2559 | 9.3785
Cielo P2 | PFel-AO-2 | 1.2D+1.0L+1.6LR | Combination |  | Top | -8.7648 | 7.5201 | 0.2942 | -0.1239 | -0.6173 | -13.145
Cielo P2 | PFel-AO-2 | 1.2D+1.0L+1.6LR | Combination |  | Bottom | -10.7278 | 7.5201 | 0.2942 | -0.1239 | 0.2623 | 9.3399
Cielo P2 | PFel-AO-2 | 1.4X+1.2D+1.0L | Combination | Max | Top | -7.5109 | 8.946 | 0.3916 | -0.1542 | -0.7604 | -14.329
Cielo P2 | PFel-AO-2 | 1.4X+1.2D+1.0L | Combination | Max | Bottom | -9.4739 | 8.946 | 0.3916 | -0.1542 | 0.4104 | 12.4194
Cielo P2 | PFel-AO-2 | 1.4X+1.2D+1.0L | Combination | Min | Top | -7.5109 | 8.946 | 0.3916 | -0.1542 | -0.7604 | -14.329
Cielo P2 | PFel-AO-2 | 1.4X+1.2D+1.0L | Combination | Min | Bottom | -9.4739 | 8.946 | 0.3916 | -0.1542 | 0.4104 | 12.4194
Cielo P2 | PFel-AO-2 | -1.4X+1.2D+1.0L | Combination | Max | Top | -8.5661 | 5.1164 | 0.1599 | -0.0758 | -0.3974 | -10.1879
Cielo P2 | PFel-AO-2 | -1.4X+1.2D+1.0L | Combination | Max | Bottom | -10.5292 | 5.1164 | 0.1599 | -0.0758 | 0.0808 | 5.1101
Cielo P2 | PFel-AO-2 | -1.4X+1.2D+1.0L | Combination | Min | Top | -8.5661 | 5.1164 | 0.1599 | -0.0758 | -0.3974 | -10.1879
Cielo P2 | PFel-AO-2 | -1.4X+1.2D+1.0L | Combination | Min | Bottom | -10.5292 | 5.1164 | 0.1599 | -0.0758 | 0.0808 | 5.1101
Cielo P2 | PFel-AO-2 | 1.4Y+1.2D+1.0L | Combination | Max | Top | -4.0148 | 7.1439 | 0.7127 | -0.3464 | -1.2121 | -17.255
Cielo P2 | PFel-AO-2 | 1.4Y+1.2D+1.0L | Combination | Max | Bottom | -5.9778 | 7.1439 | 0.7127 | -0.3464 | 0.919 | 4.1052
Cielo P2 | PFel-AO-2 | 1.4Y+1.2D+1.0L | Combination | Min | Top | -4.0148 | 7.1439 | 0.7127 | -0.3464 | -1.2121 | -17.255
Cielo P2 | PFel-AO-2 | 1.4Y+1.2D+1.0L | Combination | Min | Bottom | -5.9778 | 7.1439 | 0.7127 | -0.3464 | 0.919 | 4.1052
Cielo P2 | PFel-AO-2 | -1.4Y+1.2D+1.0L | Combination | Max | Top | -12.0622 | 6.9184 | -0.1613 | 0.1163 | 0.0543 | -7.2619
Cielo P2 | PFel-AO-2 | -1.4Y+1.2D+1.0L | Combination | Max | Bottom | -14.0252 | 6.9184 | -0.1613 | 0.1163 | -0.4278 | 13.4243
Cielo P2 | PFel-AO-2 | -1.4Y+1.2D+1.0L | Combination | Min | Top | -12.0622 | 6.9184 | -0.1613 | 0.1163 | 0.0543 | -7.2619
Cielo P2 | PFel-AO-2 | -1.4Y+1.2D+1.0L | Combination | Min | Bottom | -14.0252 | 6.9184 | -0.1613 | 0.1163 | -0.4278 | 13.4243
Cielo P2 | PFel-AQ-3 | 1.2D+1.6L+1.0LR | Combination |  | Top | -9.7814 | -1.0312 | 0.3184 | 0.0952 | -0.4426 | 0.6731
Cielo P2 | PFel-AQ-3 | 1.2D+1.6L+1.0LR | Combination |  | Bottom | -15.1584 | -1.0312 | 0.3184 | 0.0952 | 0.5093 | -2.4103
Cielo P2 | PFel-AQ-3 | 1.2D+1.0L+1.6LR | Combination |  | Top | -9.4342 | -0.9774 | 0.3217 | 0.096 | -0.4694 | 1.0274
Cielo P2 | PFel-AQ-3 | 1.2D+1.0L+1.6LR | Combination |  | Bottom | -14.8112 | -0.9774 | 0.3217 | 0.096 | 0.4925 | -1.8949
Cielo P2 | PFel-AQ-3 | 1.4X+1.2D+1.0L | Combination | Max | Top | -10.3566 | 15.0725 | 0.2287 | -0.0409 | -0.34 | -7.5582
Cielo P2 | PFel-AQ-3 | 1.4X+1.2D+1.0L | Combination | Max | Bottom | -15.7336 | 15.0725 | 0.2287 | -0.0409 | 0.3438 | 37.5087
Cielo P2 | PFel-AQ-3 | 1.4X+1.2D+1.0L | Combination | Min | Top | -10.3566 | 15.0725 | 0.2287 | -0.0409 | -0.34 | -7.5582
Cielo P2 | PFel-AQ-3 | 1.4X+1.2D+1.0L | Combination | Min | Bottom | -15.7336 | 15.0725 | 0.2287 | -0.0409 | 0.3438 | 37.5087
Cielo P2 | PFel-AQ-3 | -1.4X+1.2D+1.0L | Combination | Max | Top | -7.1689 | -16.9203 | 0.3495 | 0.2114 | -0.4761 | 8.9108
Cielo P2 | PFel-AQ-3 | -1.4X+1.2D+1.0L | Combination | Max | Bottom | -12.5459 | -16.9203 | 0.3495 | 0.2114 | 0.5687 | -41.681
Cielo P2 | PFel-AQ-3 | -1.4X+1.2D+1.0L | Combination | Min | Top | -7.1689 | -16.9203 | 0.3495 | 0.2114 | -0.4761 | 8.9108
Cielo P2 | PFel-AQ-3 | -1.4X+1.2D+1.0L | Combination | Min | Bottom | -12.5459 | -16.9203 | 0.3495 | 0.2114 | 0.5687 | -41.681
Cielo P2 | PFel-AQ-3 | 1.4Y+1.2D+1.0L | Combination | Max | Top | -18.1703 | 7.1134 | 0.3704 | -0.0719 | -0.3553 | -13.1749
Cielo P2 | PFel-AQ-3 | 1.4Y+1.2D+1.0L | Combination | Max | Bottom | -23.5473 | 7.1134 | 0.3704 | -0.0719 | 0.7521 | 8.0942
Cielo P2 | PFel-AQ-3 | 1.4Y+1.2D+1.0L | Combination | Min | Top | -18.1703 | 7.1134 | 0.3704 | -0.0719 | -0.3553 | -13.1749
Cielo P2 | PFel-AQ-3 | 1.4Y+1.2D+1.0L | Combination | Min | Bottom | -23.5473 | 7.1134 | 0.3704 | -0.0719 | 0.7521 | 8.0942
Cielo P2 | PFel-AQ-3 | -1.4Y+1.2D+1.0L | Combination | Max | Top | 0.6448 | -8.9612 | 0.2078 | 0.2424 | -0.4609 | 14.5275
Cielo P2 | PFel-AQ-3 | -1.4Y+1.2D+1.0L | Combination | Max | Bottom | -4.7322 | -8.9612 | 0.2078 | 0.2424 | 0.1604 | -12.2665
Cielo P2 | PFel-AQ-3 | -1.4Y+1.2D+1.0L | Combination | Min | Top | 0.6448 | -8.9612 | 0.2078 | 0.2424 | -0.4609 | 14.5275
Cielo P2 | PFel-AQ-3 | -1.4Y+1.2D+1.0L | Combination | Min | Bottom | -4.7322 | -8.9612 | 0.2078 | 0.2424 | 0.1604 | -12.2665
Cielo P2 | PFran-B11-4 | 1.2D+1.6L+1.0LR | Combination |  | Top | 2.234 | -6.0032 | -0.0299 | 0.216 | -0.4643 | 8.6601
Cielo P2 | PFran-B11-4 | 1.2D+1.6L+1.0LR | Combination |  | Bottom | -0.7034 | -6.0032 | -0.0299 | 0.216 | -0.5537 | -9.2894
Cielo P2 | PFran-B11-4 | 1.2D+1.0L+1.6LR | Combination |  | Top | 2.2447 | -5.9015 | -0.0218 | 0.1972 | -0.4922 | 8.4946
Cielo P2 | PFran-B11-4 | 1.2D+1.0L+1.6LR | Combination |  | Bottom | -0.6927 | -5.9015 | -0.0218 | 0.1972 | -0.5573 | -9.1509
Cielo P2 | PFran-B11-4 | 1.4X+1.2D+1.0L | Combination | Max | Top | -1.8148 | -3.0033 | 0.1257 | 0.0644 | -0.0158 | 5.2118
Cielo P2 | PFran-B11-4 | 1.4X+1.2D+1.0L | Combination | Max | Bottom | -4.7522 | -3.0033 | 0.1257 | 0.0644 | 0.3601 | -3.7681
Cielo P2 | PFran-B11-4 | 1.4X+1.2D+1.0L | Combination | Min | Top | -1.8148 | -3.0033 | 0.1257 | 0.0644 | -0.0158 | 5.2118
Cielo P2 | PFran-B11-4 | 1.4X+1.2D+1.0L | Combination | Min | Bottom | -4.7522 | -3.0033 | 0.1257 | 0.0644 | 0.3601 | -3.7681
Cielo P2 | PFran-B11-4 | -1.4X+1.2D+1.0L | Combination | Max | Top | 6.2292 | -8.2329 | -0.1758 | 0.336 | -0.8788 | 11.0053
Cielo P2 | PFran-B11-4 | -1.4X+1.2D+1.0L | Combination | Max | Bottom | 3.2917 | -8.2329 | -0.1758 | 0.336 | -1.4046 | -13.6109
Cielo P2 | PFran-B11-4 | -1.4X+1.2D+1.0L | Combination | Min | Top | 6.2292 | -8.2329 | -0.1758 | 0.336 | -0.8788 | 11.0053
Cielo P2 | PFran-B11-4 | -1.4X+1.2D+1.0L | Combination | Min | Bottom | 3.2917 | -8.2329 | -0.1758 | 0.336 | -1.4046 | -13.6109
Cielo P2 | PFran-B11-4 | 1.4Y+1.2D+1.0L | Combination | Max | Top | 4.6031 | -17.6364 | -0.0406 | -0.162 | -0.573 | 21.3238
Cielo P2 | PFran-B11-4 | 1.4Y+1.2D+1.0L | Combination | Max | Bottom | 1.6656 | -17.6364 | -0.0406 | -0.162 | -0.6945 | -31.4091
Cielo P2 | PFran-B11-4 | 1.4Y+1.2D+1.0L | Combination | Min | Top | 4.6031 | -17.6364 | -0.0406 | -0.162 | -0.573 | 21.3238
Cielo P2 | PFran-B11-4 | 1.4Y+1.2D+1.0L | Combination | Min | Bottom | 1.6656 | -17.6364 | -0.0406 | -0.162 | -0.6945 | -31.4091
Cielo P2 | PFran-B11-4 | -1.4Y+1.2D+1.0L | Combination | Max | Top | -0.1887 | 6.4002 | -0.0095 | 0.5624 | -0.3216 | -5.1066
Cielo P2 | PFran-B11-4 | -1.4Y+1.2D+1.0L | Combination | Max | Bottom | -3.1261 | 6.4002 | -0.0095 | 0.5624 | -0.35 | 14.0301
Cielo P2 | PFran-B11-4 | -1.4Y+1.2D+1.0L | Combination | Min | Top | -0.1887 | 6.4002 | -0.0095 | 0.5624 | -0.3216 | -5.1066
Cielo P2 | PFran-B11-4 | -1.4Y+1.2D+1.0L | Combination | Min | Bottom | -3.1261 | 6.4002 | -0.0095 | 0.5624 | -0.35 | 14.0301
Cielo P1 | PMar-C3-1 | 1.2D+1.6L+1.0LR | Combination |  | Top | 1.2009 | 6.9908 | -0.1299 | -0.4375 | -0.1264 | -4.9478
Cielo P1 | PMar-C3-1 | 1.2D+1.6L+1.0LR | Combination |  | Bottom | -2.7679 | 6.9908 | -0.1299 | -0.4375 | -0.5148 | 15.9547
Cielo P1 | PMar-C3-1 | 1.2D+1.0L+1.6LR | Combination |  | Top | 0.608 | 6.2684 | -0.1127 | -0.4001 | -0.1161 | -4.3276
Cielo P1 | PMar-C3-1 | 1.2D+1.0L+1.6LR | Combination |  | Bottom | -3.3608 | 6.2684 | -0.1127 | -0.4001 | -0.4531 | 14.4149
Cielo P1 | PMar-C3-1 | 1.4X+1.2D+1.0L | Combination | Max | Top | 12.8815 | 15.1888 | -0.3081 | -1.2489 | -0.1041 | -18.6466
Cielo P1 | PMar-C3-1 | 1.4X+1.2D+1.0L | Combination | Max | Bottom | 8.9128 | 15.1888 | -0.3081 | -1.2489 | -1.0253 | 26.7679
Cielo P1 | PMar-C3-1 | 1.4X+1.2D+1.0L | Combination | Min | Top | 12.8815 | 15.1888 | -0.3081 | -1.2489 | -0.1041 | -18.6466
Cielo P1 | PMar-C3-1 | 1.4X+1.2D+1.0L | Combination | Min | Bottom | 8.9128 | 15.1888 | -0.3081 | -1.2489 | -1.0253 | 26.7679
Cielo P1 | PMar-C3-1 | -1.4X+1.2D+1.0L | Combination | Max | Top | -11.1212 | -2.6921 | 0.0766 | 0.4526 | -0.1227 | 9.8338
Cielo P1 | PMar-C3-1 | -1.4X+1.2D+1.0L | Combination | Max | Bottom | -15.09 | -2.6921 | 0.0766 | 0.4526 | 0.1064 | 1.7844
Cielo P1 | PMar-C3-1 | -1.4X+1.2D+1.0L | Combination | Min | Top | -11.1212 | -2.6921 | 0.0766 | 0.4526 | -0.1227 | 9.8338
Cielo P1 | PMar-C3-1 | -1.4X+1.2D+1.0L | Combination | Min | Bottom | -15.09 | -2.6921 | 0.0766 | 0.4526 | 0.1064 | 1.7844
Cielo P1 | PMar-C3-1 | 1.4Y+1.2D+1.0L | Combination | Max | Top | 1.5503 | 15.8371 | 0.0542 | -1.2012 | -0.2959 | -21.0459
Cielo P1 | PMar-C3-1 | 1.4Y+1.2D+1.0L | Combination | Max | Bottom | -2.4185 | 15.8371 | 0.0542 | -1.2012 | -0.1337 | 26.307
Cielo P1 | PMar-C3-1 | 1.4Y+1.2D+1.0L | Combination | Min | Top | 1.5503 | 15.8371 | 0.0542 | -1.2012 | -0.2959 | -21.0459
Cielo P1 | PMar-C3-1 | 1.4Y+1.2D+1.0L | Combination | Min | Bottom | -2.4185 | 15.8371 | 0.0542 | -1.2012 | -0.1337 | 26.307
Cielo P1 | PMar-C3-1 | -1.4Y+1.2D+1.0L | Combination | Max | Top | 0.21 | -3.3404 | -0.2857 | 0.405 | 0.0691 | 12.2332
Cielo P1 | PMar-C3-1 | -1.4Y+1.2D+1.0L | Combination | Max | Bottom | -3.7587 | -3.3404 | -0.2857 | 0.405 | -0.7852 | 2.2453
Cielo P1 | PMar-C3-1 | -1.4Y+1.2D+1.0L | Combination | Min | Top | 0.21 | -3.3404 | -0.2857 | 0.405 | 0.0691 | 12.2332
Cielo P1 | PMar-C3-1 | -1.4Y+1.2D+1.0L | Combination | Min | Bottom | -3.7587 | -3.3404 | -0.2857 | 0.405 | -0.7852 | 2.2453
Cielo P1 | PMar-C5-1 | 1.2D+1.6L+1.0LR | Combination |  | Top | -16.129 | -11.3766 | 0.3456 | -0.0993 | -0.485 | 13.1823
Cielo P1 | PMar-C5-1 | 1.2D+1.6L+1.0LR | Combination |  | Bottom | -24.4932 | -11.3766 | 0.3456 | -0.0993 | 0.5484 | -20.8337
Cielo P1 | PMar-C5-1 | 1.2D+1.0L+1.6LR | Combination |  | Top | -15.4387 | -9.9705 | 0.3297 | -0.0888 | -0.4575 | 11.2571
Cielo P1 | PMar-C5-1 | 1.2D+1.0L+1.6LR | Combination |  | Bottom | -23.803 | -9.9705 | 0.3297 | -0.0888 | 0.5284 | -18.5548
Cielo P1 | PMar-C5-1 | 1.4X+1.2D+1.0L | Combination | Max | Top | 9.0252 | -3.0955 | 0.0176 | -0.2181 | -1.0128 | 5.49
Cielo P1 | PMar-C5-1 | 1.4X+1.2D+1.0L | Combination | Max | Bottom | 0.661 | -3.0955 | 0.0176 | -0.2181 | -0.96 | -3.7657
Cielo P1 | PMar-C5-1 | 1.4X+1.2D+1.0L | Combination | Min | Top | 9.0252 | -3.0955 | 0.0176 | -0.2181 | -1.0128 | 5.49
Cielo P1 | PMar-C5-1 | 1.4X+1.2D+1.0L | Combination | Min | Bottom | 0.661 | -3.0955 | 0.0176 | -0.2181 | -0.96 | -3.7657
Cielo P1 | PMar-C5-1 | -1.4X+1.2D+1.0L | Combination | Max | Top | -38.5993 | -16.9884 | 0.6251 | 0.0325 | 0.1132 | 17.6547
Cielo P1 | PMar-C5-1 | -1.4X+1.2D+1.0L | Combination | Max | Bottom | -46.9635 | -16.9884 | 0.6251 | 0.0325 | 1.9824 | -33.1407
Cielo P1 | PMar-C5-1 | -1.4X+1.2D+1.0L | Combination | Min | Top | -38.5993 | -16.9884 | 0.6251 | 0.0325 | 0.1132 | 17.6547
Cielo P1 | PMar-C5-1 | -1.4X+1.2D+1.0L | Combination | Min | Bottom | -46.9635 | -16.9884 | 0.6251 | 0.0325 | 1.9824 | -33.1407
Cielo P1 | PMar-C5-1 | 1.4Y+1.2D+1.0L | Combination | Max | Top | -10.9875 | 6.9444 | 0.5307 | 0.1551 | -0.7981 | -6.4865
Cielo P1 | PMar-C5-1 | 1.4Y+1.2D+1.0L | Combination | Max | Bottom | -19.3517 | 6.9444 | 0.5307 | 0.1551 | 0.7887 | 14.2775
Cielo P1 | PMar-C5-1 | 1.4Y+1.2D+1.0L | Combination | Min | Top | -10.9875 | 6.9444 | 0.5307 | 0.1551 | -0.7981 | -6.4865
Cielo P1 | PMar-C5-1 | 1.4Y+1.2D+1.0L | Combination | Min | Bottom | -19.3517 | 6.9444 | 0.5307 | 0.1551 | 0.7887 | 14.2775
Cielo P1 | PMar-C5-1 | -1.4Y+1.2D+1.0L | Combination | Max | Top | -18.5866 | -27.0284 | 0.1121 | -0.3407 | -0.1014 | 29.6311
Cielo P1 | PMar-C5-1 | -1.4Y+1.2D+1.0L | Combination | Max | Bottom | -26.9508 | -27.0284 | 0.1121 | -0.3407 | 0.2337 | -51.1838
Cielo P1 | PMar-C5-1 | -1.4Y+1.2D+1.0L | Combination | Min | Top | -18.5866 | -27.0284 | 0.1121 | -0.3407 | -0.1014 | 29.6311
Cielo P1 | PMar-C5-1 | -1.4Y+1.2D+1.0L | Combination | Min | Bottom | -26.9508 | -27.0284 | 0.1121 | -0.3407 | 0.2337 | -51.1838
Cielo P1 | PMar-C7-1 | 1.2D+1.6L+1.0LR | Combination |  | Top | -5.4682 | -1.8065 | -0.0145 | 0.0156 | 0.0168 | 6.2209
Cielo P1 | PMar-C7-1 | 1.2D+1.6L+1.0LR | Combination |  | Bottom | -10.2478 | -1.8065 | -0.0145 | 0.0156 | -0.0265 | 0.8193
Cielo P1 | PMar-C7-1 | 1.2D+1.0L+1.6LR | Combination |  | Top | -4.9417 | -1.5172 | -0.0132 | 0.0069 | 0.0125 | 5.4657
Cielo P1 | PMar-C7-1 | 1.2D+1.0L+1.6LR | Combination |  | Bottom | -9.7213 | -1.5172 | -0.0132 | 0.0069 | -0.027 | 0.9293
Cielo P1 | PMar-C7-1 | 1.4X+1.2D+1.0L | Combination | Max | Top | -18.6251 | -2.7297 | -1.9892 | -1.1574 | 3.3034 | 15.0567
Cielo P1 | PMar-C7-1 | 1.4X+1.2D+1.0L | Combination | Max | Bottom | -23.4047 | -2.7297 | -1.9892 | -1.1574 | -2.6445 | 6.895
Cielo P1 | PMar-C7-1 | 1.4X+1.2D+1.0L | Combination | Min | Top | -18.6251 | -2.7297 | -1.9892 | -1.1574 | 3.3034 | 15.0567
Cielo P1 | PMar-C7-1 | 1.4X+1.2D+1.0L | Combination | Min | Bottom | -23.4047 | -2.7297 | -1.9892 | -1.1574 | -2.6445 | 6.895
Cielo P1 | PMar-C7-1 | -1.4X+1.2D+1.0L | Combination | Max | Top | 8.6638 | -0.3234 | 1.9386 | 1.162 | -3.2365 | -4.0824
Cielo P1 | PMar-C7-1 | -1.4X+1.2D+1.0L | Combination | Max | Bottom | 3.8843 | -0.3234 | 1.9386 | 1.162 | 2.5599 | -5.0495
Cielo P1 | PMar-C7-1 | -1.4X+1.2D+1.0L | Combination | Min | Top | 8.6638 | -0.3234 | 1.9386 | 1.162 | -3.2365 | -4.0824
Cielo P1 | PMar-C7-1 | -1.4X+1.2D+1.0L | Combination | Min | Bottom | 3.8843 | -0.3234 | 1.9386 | 1.162 | 2.5599 | -5.0495
Cielo P1 | PMar-C7-1 | 1.4Y+1.2D+1.0L | Combination | Max | Top | -7.9386 | -0.3382 | -0.212 | 0.1583 | 0.385 | 9.7504
Cielo P1 | PMar-C7-1 | 1.4Y+1.2D+1.0L | Combination | Max | Bottom | -12.7182 | -0.3382 | -0.212 | 0.1583 | -0.249 | 8.7393
Cielo P1 | PMar-C7-1 | 1.4Y+1.2D+1.0L | Combination | Min | Top | -7.9386 | -0.3382 | -0.212 | 0.1583 | 0.385 | 9.7504
Cielo P1 | PMar-C7-1 | 1.4Y+1.2D+1.0L | Combination | Min | Bottom | -12.7182 | -0.3382 | -0.212 | 0.1583 | -0.249 | 8.7393
Cielo P1 | PMar-C7-1 | -1.4Y+1.2D+1.0L | Combination | Max | Top | -2.0227 | -2.7149 | 0.1614 | -0.1537 | -0.3181 | 1.2239
Cielo P1 | PMar-C7-1 | -1.4Y+1.2D+1.0L | Combination | Max | Bottom | -6.8022 | -2.7149 | 0.1614 | -0.1537 | 0.1645 | -6.8937
Cielo P1 | PMar-C7-1 | -1.4Y+1.2D+1.0L | Combination | Min | Top | -2.0227 | -2.7149 | 0.1614 | -0.1537 | -0.3181 | 1.2239
Cielo P1 | PMar-C7-1 | -1.4Y+1.2D+1.0L | Combination | Min | Bottom | -6.8022 | -2.7149 | 0.1614 | -0.1537 | 0.1645 | -6.8937
Cielo P1 | PMar-C7-2 | 1.2D+1.6L+1.0LR | Combination |  | Top | 2.2361 | -1.6953 | 0.0089 | -0.0353 | -0.0116 | 2.854
Cielo P1 | PMar-C7-2 | 1.2D+1.6L+1.0LR | Combination |  | Bottom | 1.0412 | -1.6953 | 0.0089 | -0.0353 | 0.0151 | -2.2149
Cielo P1 | PMar-C7-2 | 1.2D+1.0L+1.6LR | Combination |  | Top | 1.9803 | -1.4198 | 0.0077 | -0.0321 | -0.0105 | 2.4001
Cielo P1 | PMar-C7-2 | 1.2D+1.0L+1.6LR | Combination |  | Bottom | 0.7854 | -1.4198 | 0.0077 | -0.0321 | 0.0126 | -1.8449
Cielo P1 | PMar-C7-2 | 1.4X+1.2D+1.0L | Combination | Max | Top | 5.3289 | -3.0655 | -0.066 | 0.0159 | 0.1552 | 5.0681
Cielo P1 | PMar-C7-2 | 1.4X+1.2D+1.0L | Combination | Max | Bottom | 4.134 | -3.0655 | -0.066 | 0.0159 | -0.042 | -4.0979
Cielo P1 | PMar-C7-2 | 1.4X+1.2D+1.0L | Combination | Min | Top | 5.3289 | -3.0655 | -0.066 | 0.0159 | 0.1552 | 5.0681
Cielo P1 | PMar-C7-2 | 1.4X+1.2D+1.0L | Combination | Min | Bottom | 4.134 | -3.0655 | -0.066 | 0.0159 | -0.042 | -4.0979
Cielo P1 | PMar-C7-2 | -1.4X+1.2D+1.0L | Combination | Max | Top | -1.2712 | 0.1771 | 0.0801 | -0.0792 | -0.1733 | -0.1774
Cielo P1 | PMar-C7-2 | -1.4X+1.2D+1.0L | Combination | Max | Bottom | -2.4661 | 0.1771 | 0.0801 | -0.0792 | 0.0661 | 0.3522
Cielo P1 | PMar-C7-2 | -1.4X+1.2D+1.0L | Combination | Min | Top | -1.2712 | 0.1771 | 0.0801 | -0.0792 | -0.1733 | -0.1774
Cielo P1 | PMar-C7-2 | -1.4X+1.2D+1.0L | Combination | Min | Bottom | -2.4661 | 0.1771 | 0.0801 | -0.0792 | 0.0661 | 0.3522
Cielo P1 | PMar-C7-2 | 1.4Y+1.2D+1.0L | Combination | Max | Top | 4.8123 | -0.9746 | -0.0376 | -0.0018 | 0.0943 | 2.0114
Cielo P1 | PMar-C7-2 | 1.4Y+1.2D+1.0L | Combination | Max | Bottom | 3.6174 | -0.9746 | -0.0376 | -0.0018 | -0.0182 | -0.9027
Cielo P1 | PMar-C7-2 | 1.4Y+1.2D+1.0L | Combination | Min | Top | 4.8123 | -0.9746 | -0.0376 | -0.0018 | 0.0943 | 2.0114
Cielo P1 | PMar-C7-2 | 1.4Y+1.2D+1.0L | Combination | Min | Bottom | 3.6174 | -0.9746 | -0.0376 | -0.0018 | -0.0182 | -0.9027
Cielo P1 | PMar-C7-2 | -1.4Y+1.2D+1.0L | Combination | Max | Top | -0.7546 | -1.9138 | 0.0517 | -0.0615 | -0.1124 | 2.8792
Cielo P1 | PMar-C7-2 | -1.4Y+1.2D+1.0L | Combination | Max | Bottom | -1.9495 | -1.9138 | 0.0517 | -0.0615 | 0.0423 | -2.843
Cielo P1 | PMar-C7-2 | -1.4Y+1.2D+1.0L | Combination | Min | Top | -0.7546 | -1.9138 | 0.0517 | -0.0615 | -0.1124 | 2.8792
Cielo P1 | PMar-C7-2 | -1.4Y+1.2D+1.0L | Combination | Min | Bottom | -1.9495 | -1.9138 | 0.0517 | -0.0615 | 0.0423 | -2.843
Cielo P1 | PMar-C7-3 | 1.2D+1.6L+1.0LR | Combination |  | Top | 0.7161 | 3.3633 | 0.0355 | -0.0085 | -0.0589 | -5.0039
Cielo P1 | PMar-C7-3 | 1.2D+1.6L+1.0LR | Combination |  | Bottom | -0.0805 | 3.3633 | 0.0355 | -0.0085 | 0.0472 | 5.0523
Cielo P1 | PMar-C7-3 | 1.2D+1.0L+1.6LR | Combination |  | Top | 0.6053 | 2.8808 | 0.0333 | -0.0076 | -0.0557 | -4.2936
Cielo P1 | PMar-C7-3 | 1.2D+1.0L+1.6LR | Combination |  | Bottom | -0.1913 | 2.8808 | 0.0333 | -0.0076 | 0.0439 | 4.3201
Cielo P1 | PMar-C7-3 | 1.4X+1.2D+1.0L | Combination | Max | Top | 0.7175 | 1.6221 | -0.086 | -0.0126 | 0.1458 | -2.1957
Cielo P1 | PMar-C7-3 | 1.4X+1.2D+1.0L | Combination | Max | Bottom | -0.0791 | 1.6221 | -0.086 | -0.0126 | -0.1115 | 2.6546
Cielo P1 | PMar-C7-3 | 1.4X+1.2D+1.0L | Combination | Min | Top | 0.7175 | 1.6221 | -0.086 | -0.0126 | 0.1458 | -2.1957
Cielo P1 | PMar-C7-3 | 1.4X+1.2D+1.0L | Combination | Min | Bottom | -0.0791 | 1.6221 | -0.086 | -0.0126 | -0.1115 | 2.6546
Cielo P1 | PMar-C7-3 | -1.4X+1.2D+1.0L | Combination | Max | Top | 0.4067 | 4.1292 | 0.1478 | -0.002 | -0.2489 | -6.3779
Cielo P1 | PMar-C7-3 | -1.4X+1.2D+1.0L | Combination | Max | Bottom | -0.3899 | 4.1292 | 0.1478 | -0.002 | 0.1929 | 5.9685
Cielo P1 | PMar-C7-3 | -1.4X+1.2D+1.0L | Combination | Min | Top | 0.4067 | 4.1292 | 0.1478 | -0.002 | -0.2489 | -6.3779
Cielo P1 | PMar-C7-3 | -1.4X+1.2D+1.0L | Combination | Min | Bottom | -0.3899 | 4.1292 | 0.1478 | -0.002 | 0.1929 | 5.9685
Cielo P1 | PMar-C7-3 | 1.4Y+1.2D+1.0L | Combination | Max | Top | 1.7058 | 5.3086 | 0.0702 | -0.0675 | -0.1171 | -7.6602
Cielo P1 | PMar-C7-3 | 1.4Y+1.2D+1.0L | Combination | Max | Bottom | 0.9093 | 5.3086 | 0.0702 | -0.0675 | 0.0928 | 8.2126
Cielo P1 | PMar-C7-3 | 1.4Y+1.2D+1.0L | Combination | Min | Top | 1.7058 | 5.3086 | 0.0702 | -0.0675 | -0.1171 | -7.6602
Cielo P1 | PMar-C7-3 | 1.4Y+1.2D+1.0L | Combination | Min | Bottom | 0.9093 | 5.3086 | 0.0702 | -0.0675 | 0.0928 | 8.2126
Cielo P1 | PMar-C7-3 | -1.4Y+1.2D+1.0L | Combination | Max | Top | -0.5816 | 0.4428 | -0.0085 | 0.053 | 0.014 | -0.9134
Cielo P1 | PMar-C7-3 | -1.4Y+1.2D+1.0L | Combination | Max | Bottom | -1.3782 | 0.4428 | -0.0085 | 0.053 | -0.0114 | 0.4105
Cielo P1 | PMar-C7-3 | -1.4Y+1.2D+1.0L | Combination | Min | Top | -0.5816 | 0.4428 | -0.0085 | 0.053 | 0.014 | -0.9134
Cielo P1 | PMar-C7-3 | -1.4Y+1.2D+1.0L | Combination | Min | Bottom | -1.3782 | 0.4428 | -0.0085 | 0.053 | -0.0114 | 0.4105
Cielo P1 | PMar-C8-1 | 1.2D+1.6L+1.0LR | Combination |  | Top | -6.6892 | 0.733 | -0.023 | -0.1026 | -0.0633 | -0.94
Cielo P1 | PMar-C8-1 | 1.2D+1.6L+1.0LR | Combination |  | Bottom | -8.4531 | 0.733 | -0.023 | -0.1026 | -0.1319 | 1.2517
Cielo P1 | PMar-C8-1 | 1.2D+1.0L+1.6LR | Combination |  | Top | -6.7977 | 0.5489 | -0.0203 | -0.0933 | -0.059 | -0.6639
Cielo P1 | PMar-C8-1 | 1.2D+1.0L+1.6LR | Combination |  | Bottom | -8.5616 | 0.5489 | -0.0203 | -0.0933 | -0.1197 | 0.9773
Cielo P1 | PMar-C8-1 | 1.4X+1.2D+1.0L | Combination | Max | Top | 3.4542 | 3.6842 | 0.1188 | -0.2033 | -0.7238 | -5.2209
Cielo P1 | PMar-C8-1 | 1.4X+1.2D+1.0L | Combination | Max | Bottom | 1.6903 | 3.6842 | 0.1188 | -0.2033 | -0.3687 | 5.7949
Cielo P1 | PMar-C8-1 | 1.4X+1.2D+1.0L | Combination | Min | Top | 3.4542 | 3.6842 | 0.1188 | -0.2033 | -0.7238 | -5.2209
Cielo P1 | PMar-C8-1 | 1.4X+1.2D+1.0L | Combination | Min | Bottom | 1.6903 | 3.6842 | 0.1188 | -0.2033 | -0.3687 | 5.7949
Cielo P1 | PMar-C8-1 | -1.4X+1.2D+1.0L | Combination | Max | Top | -16.286 | -2.218 | -0.1497 | 0.0184 | 0.5831 | 3.3148
Cielo P1 | PMar-C8-1 | -1.4X+1.2D+1.0L | Combination | Max | Bottom | -18.0499 | -2.218 | -0.1497 | 0.0184 | 0.1356 | -3.3169
Cielo P1 | PMar-C8-1 | -1.4X+1.2D+1.0L | Combination | Min | Top | -16.286 | -2.218 | -0.1497 | 0.0184 | 0.5831 | 3.3148
Cielo P1 | PMar-C8-1 | -1.4X+1.2D+1.0L | Combination | Min | Bottom | -18.0499 | -2.218 | -0.1497 | 0.0184 | 0.1356 | -3.3169
Cielo P1 | PMar-C8-1 | 1.4Y+1.2D+1.0L | Combination | Max | Top | -3.8964 | 6.8494 | 0.0293 | -0.3073 | -0.0731 | -9.1466
Cielo P1 | PMar-C8-1 | 1.4Y+1.2D+1.0L | Combination | Max | Bottom | -5.6603 | 6.8494 | 0.0293 | -0.3073 | 0.0146 | 11.333
Cielo P1 | PMar-C8-1 | 1.4Y+1.2D+1.0L | Combination | Min | Top | -3.8964 | 6.8494 | 0.0293 | -0.3073 | -0.0731 | -9.1466
Cielo P1 | PMar-C8-1 | 1.4Y+1.2D+1.0L | Combination | Min | Bottom | -5.6603 | 6.8494 | 0.0293 | -0.3073 | 0.0146 | 11.333
Cielo P1 | PMar-C8-1 | -1.4Y+1.2D+1.0L | Combination | Max | Top | -8.9354 | -5.3832 | -0.0603 | 0.1224 | -0.0676 | 7.2406
Cielo P1 | PMar-C8-1 | -1.4Y+1.2D+1.0L | Combination | Max | Bottom | -10.6993 | -5.3832 | -0.0603 | 0.1224 | -0.2477 | -8.855
Cielo P1 | PMar-C8-1 | -1.4Y+1.2D+1.0L | Combination | Min | Top | -8.9354 | -5.3832 | -0.0603 | 0.1224 | -0.0676 | 7.2406
Cielo P1 | PMar-C8-1 | -1.4Y+1.2D+1.0L | Combination | Min | Bottom | -10.6993 | -5.3832 | -0.0603 | 0.1224 | -0.2477 | -8.855
Cielo P1 | PMar-C8-2 | 1.2D+1.6L+1.0LR | Combination |  | Top | -8.6382 | 9.156 | -0.1014 | -0.1233 | 0.2169 | -13.4306
Cielo P1 | PMar-C8-2 | 1.2D+1.6L+1.0LR | Combination |  | Bottom | -10.6961 | 9.156 | -0.1014 | -0.1233 | -0.0862 | 13.9458
Cielo P1 | PMar-C8-2 | 1.2D+1.0L+1.6LR | Combination |  | Top | -8.3204 | 9.0082 | -0.0968 | -0.1141 | 0.2067 | -13.2485
Cielo P1 | PMar-C8-2 | 1.2D+1.0L+1.6LR | Combination |  | Bottom | -10.3783 | 9.0082 | -0.0968 | -0.1141 | -0.0828 | 13.686
Cielo P1 | PMar-C8-2 | 1.4X+1.2D+1.0L | Combination | Max | Top | 1.4109 | 9.8101 | -0.2611 | -0.2023 | 0.397 | -13.7638
Cielo P1 | PMar-C8-2 | 1.4X+1.2D+1.0L | Combination | Max | Bottom | -0.6469 | 9.8101 | -0.2611 | -0.2023 | -0.3838 | 15.5684
Cielo P1 | PMar-C8-2 | 1.4X+1.2D+1.0L | Combination | Min | Top | 1.4109 | 9.8101 | -0.2611 | -0.2023 | 0.397 | -13.7638
Cielo P1 | PMar-C8-2 | 1.4X+1.2D+1.0L | Combination | Min | Bottom | -0.6469 | 9.8101 | -0.2611 | -0.2023 | -0.3838 | 15.5684
Cielo P1 | PMar-C8-2 | -1.4X+1.2D+1.0L | Combination | Max | Top | -17.2177 | 7.4024 | 0.0724 | -0.0252 | 0.0038 | -11.5024
Cielo P1 | PMar-C8-2 | -1.4X+1.2D+1.0L | Combination | Max | Bottom | -19.2756 | 7.4024 | 0.0724 | -0.0252 | 0.2204 | 10.6307
Cielo P1 | PMar-C8-2 | -1.4X+1.2D+1.0L | Combination | Min | Top | -17.2177 | 7.4024 | 0.0724 | -0.0252 | 0.0038 | -11.5024
Cielo P1 | PMar-C8-2 | -1.4X+1.2D+1.0L | Combination | Min | Bottom | -19.2756 | 7.4024 | 0.0724 | -0.0252 | 0.2204 | 10.6307
Cielo P1 | PMar-C8-2 | 1.4Y+1.2D+1.0L | Combination | Max | Top | -19.0746 | 31.0153 | -0.5163 | -0.2323 | 1.101 | -45.1382
Cielo P1 | PMar-C8-2 | 1.4Y+1.2D+1.0L | Combination | Max | Bottom | -21.1325 | 31.0153 | -0.5163 | -0.2323 | -0.4428 | 47.5975
Cielo P1 | PMar-C8-2 | 1.4Y+1.2D+1.0L | Combination | Min | Top | -19.0746 | 31.0153 | -0.5163 | -0.2323 | 1.101 | -45.1382
Cielo P1 | PMar-C8-2 | 1.4Y+1.2D+1.0L | Combination | Min | Bottom | -21.1325 | 31.0153 | -0.5163 | -0.2323 | -0.4428 | 47.5975
Cielo P1 | PMar-C8-2 | -1.4Y+1.2D+1.0L | Combination | Max | Top | 3.2678 | -13.8028 | 0.3276 | 0.0048 | -0.7002 | 19.872
Cielo P1 | PMar-C8-2 | -1.4Y+1.2D+1.0L | Combination | Max | Bottom | 1.2099 | -13.8028 | 0.3276 | 0.0048 | 0.2794 | -21.3984
Cielo P1 | PMar-C8-2 | -1.4Y+1.2D+1.0L | Combination | Min | Top | 3.2678 | -13.8028 | 0.3276 | 0.0048 | -0.7002 | 19.872
Cielo P1 | PMar-C8-2 | -1.4Y+1.2D+1.0L | Combination | Min | Bottom | 1.2099 | -13.8028 | 0.3276 | 0.0048 | 0.2794 | -21.3984
Cielo P1 | PMar-C9-1 | 1.2D+1.6L+1.0LR | Combination |  | Top | -10.501 | -0.9382 | -0.0319 | -0.1095 | 0.0681 | 1.476
Cielo P1 | PMar-C9-1 | 1.2D+1.6L+1.0LR | Combination |  | Bottom | -12.2649 | -0.9382 | -0.0319 | -0.1095 | -0.0272 | -1.3293
Cielo P1 | PMar-C9-1 | 1.2D+1.0L+1.6LR | Combination |  | Top | -10.3272 | -0.9193 | -0.0305 | -0.1024 | 0.067 | 1.4467
Cielo P1 | PMar-C9-1 | 1.2D+1.0L+1.6LR | Combination |  | Bottom | -12.0911 | -0.9193 | -0.0305 | -0.1024 | -0.0243 | -1.302
Cielo P1 | PMar-C9-1 | 1.4X+1.2D+1.0L | Combination | Max | Top | -16.0669 | -1.379 | -0.1463 | -0.2347 | 0.0927 | 2.2686
Cielo P1 | PMar-C9-1 | 1.4X+1.2D+1.0L | Combination | Max | Bottom | -17.8308 | -1.379 | -0.1463 | -0.2347 | -0.3448 | -1.8547
Cielo P1 | PMar-C9-1 | 1.4X+1.2D+1.0L | Combination | Min | Top | -16.0669 | -1.379 | -0.1463 | -0.2347 | 0.0927 | 2.2686
Cielo P1 | PMar-C9-1 | 1.4X+1.2D+1.0L | Combination | Min | Bottom | -17.8308 | -1.379 | -0.1463 | -0.2347 | -0.3448 | -1.8547
Cielo P1 | PMar-C9-1 | -1.4X+1.2D+1.0L | Combination | Max | Top | -4.0142 | -0.3087 | 0.0894 | 0.0316 | 0.0296 | 0.3806
Cielo P1 | PMar-C9-1 | -1.4X+1.2D+1.0L | Combination | Max | Bottom | -5.7781 | -0.3087 | 0.0894 | 0.0316 | 0.297 | -0.5422
Cielo P1 | PMar-C9-1 | -1.4X+1.2D+1.0L | Combination | Min | Top | -4.0142 | -0.3087 | 0.0894 | 0.0316 | 0.0296 | 0.3806
Cielo P1 | PMar-C9-1 | -1.4X+1.2D+1.0L | Combination | Min | Bottom | -5.7781 | -0.3087 | 0.0894 | 0.0316 | 0.297 | -0.5422
Cielo P1 | PMar-C9-1 | 1.4Y+1.2D+1.0L | Combination | Max | Top | -0.4226 | 4.8878 | 0.074 | -0.2387 | -0.1134 | -6.1845
Cielo P1 | PMar-C9-1 | 1.4Y+1.2D+1.0L | Combination | Max | Bottom | -2.1864 | 4.8878 | 0.074 | -0.2387 | 0.1079 | 8.4301
Cielo P1 | PMar-C9-1 | 1.4Y+1.2D+1.0L | Combination | Min | Top | -0.4226 | 4.8878 | 0.074 | -0.2387 | -0.1134 | -6.1845
Cielo P1 | PMar-C9-1 | 1.4Y+1.2D+1.0L | Combination | Min | Bottom | -2.1864 | 4.8878 | 0.074 | -0.2387 | 0.1079 | 8.4301
Cielo P1 | PMar-C9-1 | -1.4Y+1.2D+1.0L | Combination | Max | Top | -19.6585 | -6.5755 | -0.1309 | 0.0356 | 0.2358 | 8.8337
Cielo P1 | PMar-C9-1 | -1.4Y+1.2D+1.0L | Combination | Max | Bottom | -21.4224 | -6.5755 | -0.1309 | 0.0356 | -0.1557 | -10.827
Cielo P1 | PMar-C9-1 | -1.4Y+1.2D+1.0L | Combination | Min | Top | -19.6585 | -6.5755 | -0.1309 | 0.0356 | 0.2358 | 8.8337
Cielo P1 | PMar-C9-1 | -1.4Y+1.2D+1.0L | Combination | Min | Bottom | -21.4224 | -6.5755 | -0.1309 | 0.0356 | -0.1557 | -10.827
Cielo P1 | PMar-C10-2 | 1.2D+1.6L+1.0LR | Combination |  | Top | -25.788 | 3.4219 | 0.0201 | -0.1778 | 0.1332 | -2.87
Cielo P1 | PMar-C10-2 | 1.2D+1.6L+1.0LR | Combination |  | Bottom | -30.2688 | 3.4219 | 0.0201 | -0.1778 | 0.1935 | 7.3616
Cielo P1 | PMar-C10-2 | 1.2D+1.0L+1.6LR | Combination |  | Top | -25.0432 | 2.8885 | 0.0354 | -0.1742 | 0.1093 | -1.9124
Cielo P1 | PMar-C10-2 | 1.2D+1.0L+1.6LR | Combination |  | Bottom | -29.5241 | 2.8885 | 0.0354 | -0.1742 | 0.2152 | 6.7243
Cielo P1 | PMar-C10-2 | 1.4X+1.2D+1.0L | Combination | Max | Top | -15.3599 | 6.0815 | -0.2905 | -0.3481 | 0.2308 | -4.9597
Cielo P1 | PMar-C10-2 | 1.4X+1.2D+1.0L | Combination | Max | Bottom | -19.8408 | 6.0815 | -0.2905 | -0.3481 | -0.6379 | 13.2239
Cielo P1 | PMar-C10-2 | 1.4X+1.2D+1.0L | Combination | Min | Top | -15.3599 | 6.0815 | -0.2905 | -0.3481 | 0.2308 | -4.9597
Cielo P1 | PMar-C10-2 | 1.4X+1.2D+1.0L | Combination | Min | Bottom | -19.8408 | 6.0815 | -0.2905 | -0.3481 | -0.6379 | 13.2239
Cielo P1 | PMar-C10-2 | -1.4X+1.2D+1.0L | Combination | Max | Top | -32.9612 | -0.0672 | 0.3789 | -0.016 | -0.0584 | 0.4425
Cielo P1 | PMar-C10-2 | -1.4X+1.2D+1.0L | Combination | Max | Bottom | -37.4421 | -0.0672 | 0.3789 | -0.016 | 1.0746 | 0.2417
Cielo P1 | PMar-C10-2 | -1.4X+1.2D+1.0L | Combination | Min | Top | -32.9612 | -0.0672 | 0.3789 | -0.016 | -0.0584 | 0.4425
Cielo P1 | PMar-C10-2 | -1.4X+1.2D+1.0L | Combination | Min | Bottom | -37.4421 | -0.0672 | 0.3789 | -0.016 | 1.0746 | 0.2417
Cielo P1 | PMar-C10-2 | 1.4Y+1.2D+1.0L | Combination | Max | Top | -25.5675 | 4.7249 | -0.0294 | -0.1982 | 0.1094 | -1.3064
Cielo P1 | PMar-C10-2 | 1.4Y+1.2D+1.0L | Combination | Max | Bottom | -30.0483 | 4.7249 | -0.0294 | -0.1982 | 0.0215 | 12.8211
Cielo P1 | PMar-C10-2 | 1.4Y+1.2D+1.0L | Combination | Min | Top | -25.5675 | 4.7249 | -0.0294 | -0.1982 | 0.1094 | -1.3064
Cielo P1 | PMar-C10-2 | 1.4Y+1.2D+1.0L | Combination | Min | Bottom | -30.0483 | 4.7249 | -0.0294 | -0.1982 | 0.0215 | 12.8211
Cielo P1 | PMar-C10-2 | -1.4Y+1.2D+1.0L | Combination | Max | Top | -22.7537 | 1.2894 | 0.1178 | -0.1659 | 0.0629 | -3.2108
Cielo P1 | PMar-C10-2 | -1.4Y+1.2D+1.0L | Combination | Max | Bottom | -27.2345 | 1.2894 | 0.1178 | -0.1659 | 0.4152 | 0.6444
Cielo P1 | PMar-C10-2 | -1.4Y+1.2D+1.0L | Combination | Min | Top | -22.7537 | 1.2894 | 0.1178 | -0.1659 | 0.0629 | -3.2108
Cielo P1 | PMar-C10-2 | -1.4Y+1.2D+1.0L | Combination | Min | Bottom | -27.2345 | 1.2894 | 0.1178 | -0.1659 | 0.4152 | 0.6444
Cielo P1 | PMar-C11-1 | 1.2D+1.6L+1.0LR | Combination |  | Top | -6.5514 | -3.001 | -0.1157 | -0.0884 | 0.194 | 4.4724
Cielo P1 | PMar-C11-1 | 1.2D+1.6L+1.0LR | Combination |  | Bottom | -8.3153 | -3.001 | -0.1157 | -0.0884 | -0.1518 | -4.5006
Cielo P1 | PMar-C11-1 | 1.2D+1.0L+1.6LR | Combination |  | Top | -6.2725 | -2.8003 | -0.1092 | -0.0845 | 0.1883 | 4.1688
Cielo P1 | PMar-C11-1 | 1.2D+1.0L+1.6LR | Combination |  | Bottom | -8.0363 | -2.8003 | -0.1092 | -0.0845 | -0.1382 | -4.204
Cielo P1 | PMar-C11-1 | 1.4X+1.2D+1.0L | Combination | Max | Top | -17.3979 | -5.3297 | -0.279 | -0.2602 | 0.3944 | 8.0793
Cielo P1 | PMar-C11-1 | 1.4X+1.2D+1.0L | Combination | Max | Bottom | -19.1618 | -5.3297 | -0.279 | -0.2602 | -0.4398 | -7.8566
Cielo P1 | PMar-C11-1 | 1.4X+1.2D+1.0L | Combination | Min | Top | -17.3979 | -5.3297 | -0.279 | -0.2602 | 0.3944 | 8.0793
Cielo P1 | PMar-C11-1 | 1.4X+1.2D+1.0L | Combination | Min | Bottom | -19.1618 | -5.3297 | -0.279 | -0.2602 | -0.4398 | -7.8566
Cielo P1 | PMar-C11-1 | -1.4X+1.2D+1.0L | Combination | Max | Top | 5.0405 | -0.2761 | 0.0647 | 0.0922 | -0.0283 | 0.2571
Cielo P1 | PMar-C11-1 | -1.4X+1.2D+1.0L | Combination | Max | Bottom | 3.2766 | -0.2761 | 0.0647 | 0.0922 | 0.165 | -0.5686
Cielo P1 | PMar-C11-1 | -1.4X+1.2D+1.0L | Combination | Min | Top | 5.0405 | -0.2761 | 0.0647 | 0.0922 | -0.0283 | 0.2571
Cielo P1 | PMar-C11-1 | -1.4X+1.2D+1.0L | Combination | Min | Bottom | 3.2766 | -0.2761 | 0.0647 | 0.0922 | 0.165 | -0.5686
Cielo P1 | PMar-C11-1 | 1.4Y+1.2D+1.0L | Combination | Max | Top | -1.2277 | 6.9499 | 0.0529 | -0.0545 | 0.0025 | -9.2087
Cielo P1 | PMar-C11-1 | 1.4Y+1.2D+1.0L | Combination | Max | Bottom | -2.9915 | 6.9499 | 0.0529 | -0.0545 | 0.1606 | 11.5715
Cielo P1 | PMar-C11-1 | 1.4Y+1.2D+1.0L | Combination | Min | Top | -1.2277 | 6.9499 | 0.0529 | -0.0545 | 0.0025 | -9.2087
Cielo P1 | PMar-C11-1 | 1.4Y+1.2D+1.0L | Combination | Min | Bottom | -2.9915 | 6.9499 | 0.0529 | -0.0545 | 0.1606 | 11.5715
Cielo P1 | PMar-C11-1 | -1.4Y+1.2D+1.0L | Combination | Max | Top | -11.1298 | -12.5558 | -0.2672 | -0.1135 | 0.3635 | 17.5451
Cielo P1 | PMar-C11-1 | -1.4Y+1.2D+1.0L | Combination | Max | Bottom | -12.8937 | -12.5558 | -0.2672 | -0.1135 | -0.4354 | -19.9967
Cielo P1 | PMar-C11-1 | -1.4Y+1.2D+1.0L | Combination | Min | Top | -11.1298 | -12.5558 | -0.2672 | -0.1135 | 0.3635 | 17.5451
Cielo P1 | PMar-C11-1 | -1.4Y+1.2D+1.0L | Combination | Min | Bottom | -12.8937 | -12.5558 | -0.2672 | -0.1135 | -0.4354 | -19.9967
Cielo P1 | PMar-C11-2 | 1.2D+1.6L+1.0LR | Combination |  | Top | 0.5601 | 0.0706 | 0.0151 | -0.1077 | 0.0428 | 0.1024
Cielo P1 | PMar-C11-2 | 1.2D+1.6L+1.0LR | Combination |  | Bottom | -1.0568 | 0.0706 | 0.0151 | -0.1077 | 0.088 | 0.3136
Cielo P1 | PMar-C11-2 | 1.2D+1.0L+1.6LR | Combination |  | Top | 0.5973 | 0.0828 | 0.0123 | -0.0994 | 0.0464 | 0.0755
Cielo P1 | PMar-C11-2 | 1.2D+1.0L+1.6LR | Combination |  | Bottom | -1.0196 | 0.0828 | 0.0123 | -0.0994 | 0.0833 | 0.3232
Cielo P1 | PMar-C11-2 | 1.4X+1.2D+1.0L | Combination | Max | Top | 0.6466 | 0.6311 | -0.0837 | -0.2232 | 0.2714 | -0.5221
Cielo P1 | PMar-C11-2 | 1.4X+1.2D+1.0L | Combination | Max | Bottom | -0.9703 | 0.6311 | -0.0837 | -0.2232 | 0.0213 | 1.3651
Cielo P1 | PMar-C11-2 | 1.4X+1.2D+1.0L | Combination | Min | Top | 0.6466 | 0.6311 | -0.0837 | -0.2232 | 0.2714 | -0.5221
Cielo P1 | PMar-C11-2 | 1.4X+1.2D+1.0L | Combination | Min | Bottom | -0.9703 | 0.6311 | -0.0837 | -0.2232 | 0.0213 | 1.3651
Cielo P1 | PMar-C11-2 | -1.4X+1.2D+1.0L | Combination | Max | Top | 0.5416 | -0.4903 | 0.1115 | 0.0248 | -0.1881 | 0.7044
Cielo P1 | PMar-C11-2 | -1.4X+1.2D+1.0L | Combination | Max | Bottom | -1.0753 | -0.4903 | 0.1115 | 0.0248 | 0.1453 | -0.7615
Cielo P1 | PMar-C11-2 | -1.4X+1.2D+1.0L | Combination | Min | Top | 0.5416 | -0.4903 | 0.1115 | 0.0248 | -0.1881 | 0.7044
Cielo P1 | PMar-C11-2 | -1.4X+1.2D+1.0L | Combination | Min | Bottom | -1.0753 | -0.4903 | 0.1115 | 0.0248 | 0.1453 | -0.7615
Cielo P1 | PMar-C11-2 | 1.4Y+1.2D+1.0L | Combination | Max | Top | -3.9772 | 1.3891 | -0.2296 | -0.3316 | 0.4049 | -2.1111
Cielo P1 | PMar-C11-2 | 1.4Y+1.2D+1.0L | Combination | Max | Bottom | -5.5941 | 1.3891 | -0.2296 | -0.3316 | -0.2815 | 2.0423
Cielo P1 | PMar-C11-2 | 1.4Y+1.2D+1.0L | Combination | Min | Top | -3.9772 | 1.3891 | -0.2296 | -0.3316 | 0.4049 | -2.1111
Cielo P1 | PMar-C11-2 | 1.4Y+1.2D+1.0L | Combination | Min | Bottom | -5.5941 | 1.3891 | -0.2296 | -0.3316 | -0.2815 | 2.0423
Cielo P1 | PMar-C11-2 | -1.4Y+1.2D+1.0L | Combination | Max | Top | 5.1654 | -1.2482 | 0.2574 | 0.1331 | -0.3215 | 2.2935
Cielo P1 | PMar-C11-2 | -1.4Y+1.2D+1.0L | Combination | Max | Bottom | 3.5485 | -1.2482 | 0.2574 | 0.1331 | 0.4481 | -1.4387
Cielo P1 | PMar-C11-2 | -1.4Y+1.2D+1.0L | Combination | Min | Top | 5.1654 | -1.2482 | 0.2574 | 0.1331 | -0.3215 | 2.2935
Cielo P1 | PMar-C11-2 | -1.4Y+1.2D+1.0L | Combination | Min | Bottom | 3.5485 | -1.2482 | 0.2574 | 0.1331 | 0.4481 | -1.4387
Cielo P1 | PMar-C11-3 | 1.2D+1.6L+1.0LR | Combination |  | Top | -17.4738 | 2.255 | -0.5561 | -0.2802 | 0.5123 | -4.7631
Cielo P1 | PMar-C11-3 | 1.2D+1.6L+1.0LR | Combination |  | Bottom | -22.5236 | 2.255 | -0.5561 | -0.2802 | -1.1504 | 1.9793
Cielo P1 | PMar-C11-3 | 1.2D+1.0L+1.6LR | Combination |  | Top | -16.6381 | 2.072 | -0.5228 | -0.2657 | 0.4894 | -4.5036
Cielo P1 | PMar-C11-3 | 1.2D+1.0L+1.6LR | Combination |  | Bottom | -21.6879 | 2.072 | -0.5228 | -0.2657 | -1.0736 | 1.6916
Cielo P1 | PMar-C11-3 | 1.4X+1.2D+1.0L | Combination | Max | Top | -30.2861 | -2.4188 | -1.178 | -0.5053 | 0.9018 | 2.9361
Cielo P1 | PMar-C11-3 | 1.4X+1.2D+1.0L | Combination | Max | Bottom | -35.3359 | -2.4188 | -1.178 | -0.5053 | -2.6203 | -4.2961
Cielo P1 | PMar-C11-3 | 1.4X+1.2D+1.0L | Combination | Min | Top | -30.2861 | -2.4188 | -1.178 | -0.5053 | 0.9018 | 2.9361
Cielo P1 | PMar-C11-3 | 1.4X+1.2D+1.0L | Combination | Min | Bottom | -35.3359 | -2.4188 | -1.178 | -0.5053 | -2.6203 | -4.2961
Cielo P1 | PMar-C11-3 | -1.4X+1.2D+1.0L | Combination | Max | Top | -2.6415 | 6.5879 | 0.171 | -0.036 | 0.0101 | -11.9366
Cielo P1 | PMar-C11-3 | -1.4X+1.2D+1.0L | Combination | Max | Bottom | -7.6914 | 6.5879 | 0.171 | -0.036 | 0.5216 | 7.7611
Cielo P1 | PMar-C11-3 | -1.4X+1.2D+1.0L | Combination | Min | Top | -2.6415 | 6.5879 | 0.171 | -0.036 | 0.0101 | -11.9366
Cielo P1 | PMar-C11-3 | -1.4X+1.2D+1.0L | Combination | Min | Bottom | -7.6914 | 6.5879 | 0.171 | -0.036 | 0.5216 | 7.7611
Cielo P1 | PMar-C11-3 | 1.4Y+1.2D+1.0L | Combination | Max | Top | -23.2448 | 5.5639 | -0.5338 | 0.0662 | 0.1566 | -9.5793
Cielo P1 | PMar-C11-3 | 1.4Y+1.2D+1.0L | Combination | Max | Bottom | -28.2946 | 5.5639 | -0.5338 | 0.0662 | -1.4393 | 7.0569
Cielo P1 | PMar-C11-3 | 1.4Y+1.2D+1.0L | Combination | Min | Top | -23.2448 | 5.5639 | -0.5338 | 0.0662 | 0.1566 | -9.5793
Cielo P1 | PMar-C11-3 | 1.4Y+1.2D+1.0L | Combination | Min | Bottom | -28.2946 | 5.5639 | -0.5338 | 0.0662 | -1.4393 | 7.0569
Cielo P1 | PMar-C11-3 | -1.4Y+1.2D+1.0L | Combination | Max | Top | -9.6828 | -1.3949 | -0.4731 | -0.6076 | 0.7553 | 0.5788
Cielo P1 | PMar-C11-3 | -1.4Y+1.2D+1.0L | Combination | Max | Bottom | -14.7327 | -1.3949 | -0.4731 | -0.6076 | -0.6594 | -3.5918
Cielo P1 | PMar-C11-3 | -1.4Y+1.2D+1.0L | Combination | Min | Top | -9.6828 | -1.3949 | -0.4731 | -0.6076 | 0.7553 | 0.5788
Cielo P1 | PMar-C11-3 | -1.4Y+1.2D+1.0L | Combination | Min | Bottom | -14.7327 | -1.3949 | -0.4731 | -0.6076 | -0.6594 | -3.5918
Cielo P1 | PMar-C12-1 | 1.2D+1.6L+1.0LR | Combination |  | Top | 0.114 | -7.3358 | -0.0184 | -0.0372 | 0.0571 | 9.465
Cielo P1 | PMar-C12-1 | 1.2D+1.6L+1.0LR | Combination |  | Bottom | -3.2668 | -7.3358 | -0.0184 | -0.0372 | 0.0021 | -12.469
Cielo P1 | PMar-C12-1 | 1.2D+1.0L+1.6LR | Combination |  | Top | 0.234 | -6.9004 | -0.0175 | -0.0339 | 0.0547 | 8.9545
Cielo P1 | PMar-C12-1 | 1.2D+1.0L+1.6LR | Combination |  | Bottom | -3.1468 | -6.9004 | -0.0175 | -0.0339 | 0.0025 | -11.6777
Cielo P1 | PMar-C12-1 | 1.4X+1.2D+1.0L | Combination | Max | Top | -8.7508 | -15.811 | -0.0462 | -0.1053 | 0.1117 | 17.3965
Cielo P1 | PMar-C12-1 | 1.4X+1.2D+1.0L | Combination | Max | Bottom | -12.1316 | -15.811 | -0.0462 | -0.1053 | -0.0265 | -29.8783
Cielo P1 | PMar-C12-1 | 1.4X+1.2D+1.0L | Combination | Min | Top | -8.7508 | -15.811 | -0.0462 | -0.1053 | 0.1117 | 17.3965
Cielo P1 | PMar-C12-1 | 1.4X+1.2D+1.0L | Combination | Min | Bottom | -12.1316 | -15.811 | -0.0462 | -0.1053 | -0.0265 | -29.8783
Cielo P1 | PMar-C12-1 | -1.4X+1.2D+1.0L | Combination | Max | Top | 9.1068 | 1.9872 | 0.012 | 0.0371 | -0.004 | 0.4547
Cielo P1 | PMar-C12-1 | -1.4X+1.2D+1.0L | Combination | Max | Bottom | 5.726 | 1.9872 | 0.012 | 0.0371 | 0.0319 | 6.3964
Cielo P1 | PMar-C12-1 | -1.4X+1.2D+1.0L | Combination | Min | Top | 9.1068 | 1.9872 | 0.012 | 0.0371 | -0.004 | 0.4547
Cielo P1 | PMar-C12-1 | -1.4X+1.2D+1.0L | Combination | Min | Bottom | 5.726 | 1.9872 | 0.012 | 0.0371 | 0.0319 | 6.3964
Cielo P1 | PMar-C12-1 | 1.4Y+1.2D+1.0L | Combination | Max | Top | 2.2342 | 19.4556 | -0.0109 | -0.098 | -0.025 | -23.9719
Cielo P1 | PMar-C12-1 | 1.4Y+1.2D+1.0L | Combination | Max | Bottom | -1.1466 | 19.4556 | -0.0109 | -0.098 | -0.0576 | 34.2003
Cielo P1 | PMar-C12-1 | 1.4Y+1.2D+1.0L | Combination | Min | Top | 2.2342 | 19.4556 | -0.0109 | -0.098 | -0.025 | -23.9719
Cielo P1 | PMar-C12-1 | 1.4Y+1.2D+1.0L | Combination | Min | Bottom | -1.1466 | 19.4556 | -0.0109 | -0.098 | -0.0576 | 34.2003
Cielo P1 | PMar-C12-1 | -1.4Y+1.2D+1.0L | Combination | Max | Top | -1.8782 | -33.2794 | -0.0233 | 0.0299 | 0.1327 | 41.8232
Cielo P1 | PMar-C12-1 | -1.4Y+1.2D+1.0L | Combination | Max | Bottom | -5.259 | -33.2794 | -0.0233 | 0.0299 | 0.063 | -57.6822
Cielo P1 | PMar-C12-1 | -1.4Y+1.2D+1.0L | Combination | Min | Top | -1.8782 | -33.2794 | -0.0233 | 0.0299 | 0.1327 | 41.8232
Cielo P1 | PMar-C12-1 | -1.4Y+1.2D+1.0L | Combination | Min | Bottom | -5.259 | -33.2794 | -0.0233 | 0.0299 | 0.063 | -57.6822
Cielo P1 | PMar-CÑ-1 | 1.2D+1.6L+1.0LR | Combination |  | Top | 1.1844 | -0.5113 | 0.0056 | -0.0345 | 0.0137 | 0.4911
Cielo P1 | PMar-CÑ-1 | 1.2D+1.6L+1.0LR | Combination |  | Bottom | -1.1058 | -0.5113 | 0.0056 | -0.0345 | 0.0305 | -1.0377
Cielo P1 | PMar-CÑ-1 | 1.2D+1.0L+1.6LR | Combination |  | Top | 1.1459 | -0.4419 | 0.0054 | -0.0299 | 0.0131 | 0.4199
Cielo P1 | PMar-CÑ-1 | 1.2D+1.0L+1.6LR | Combination |  | Bottom | -1.1443 | -0.4419 | 0.0054 | -0.0299 | 0.0292 | -0.9014
Cielo P1 | PMar-CÑ-1 | 1.4X+1.2D+1.0L | Combination | Max | Top | 2.4023 | 0.3545 | 0.003 | -0.0557 | 0.0101 | -1.3458
Cielo P1 | PMar-CÑ-1 | 1.4X+1.2D+1.0L | Combination | Max | Bottom | 0.1121 | 0.3545 | 0.003 | -0.0557 | 0.0192 | -0.2859
Cielo P1 | PMar-CÑ-1 | 1.4X+1.2D+1.0L | Combination | Min | Top | 2.4023 | 0.3545 | 0.003 | -0.0557 | 0.0101 | -1.3458
Cielo P1 | PMar-CÑ-1 | 1.4X+1.2D+1.0L | Combination | Min | Bottom | 0.1121 | 0.3545 | 0.003 | -0.0557 | 0.0192 | -0.2859
Cielo P1 | PMar-CÑ-1 | -1.4X+1.2D+1.0L | Combination | Max | Top | -0.0872 | -1.2273 | 0.0077 | -0.0036 | 0.0151 | 2.1831
Cielo P1 | PMar-CÑ-1 | -1.4X+1.2D+1.0L | Combination | Max | Bottom | -2.3774 | -1.2273 | 0.0077 | -0.0036 | 0.0382 | -1.4864
Cielo P1 | PMar-CÑ-1 | -1.4X+1.2D+1.0L | Combination | Min | Top | -0.0872 | -1.2273 | 0.0077 | -0.0036 | 0.0151 | 2.1831
Cielo P1 | PMar-CÑ-1 | -1.4X+1.2D+1.0L | Combination | Min | Bottom | -2.3774 | -1.2273 | 0.0077 | -0.0036 | 0.0382 | -1.4864
Cielo P1 | PMar-CÑ-1 | 1.4Y+1.2D+1.0L | Combination | Max | Top | 3.8972 | -2.2635 | 0.0068 | -0.1494 | 0.0106 | 2.5082
Cielo P1 | PMar-CÑ-1 | 1.4Y+1.2D+1.0L | Combination | Max | Bottom | 1.607 | -2.2635 | 0.0068 | -0.1494 | 0.0309 | -4.2597
Cielo P1 | PMar-CÑ-1 | 1.4Y+1.2D+1.0L | Combination | Min | Top | 3.8972 | -2.2635 | 0.0068 | -0.1494 | 0.0106 | 2.5082
Cielo P1 | PMar-CÑ-1 | 1.4Y+1.2D+1.0L | Combination | Min | Bottom | 1.607 | -2.2635 | 0.0068 | -0.1494 | 0.0309 | -4.2597
Cielo P1 | PMar-CÑ-1 | -1.4Y+1.2D+1.0L | Combination | Max | Top | -1.5821 | 1.3907 | 0.0039 | 0.0901 | 0.0147 | -1.6709
Cielo P1 | PMar-CÑ-1 | -1.4Y+1.2D+1.0L | Combination | Max | Bottom | -3.8723 | 1.3907 | 0.0039 | 0.0901 | 0.0264 | 2.4873
Cielo P1 | PMar-CÑ-1 | -1.4Y+1.2D+1.0L | Combination | Min | Top | -1.5821 | 1.3907 | 0.0039 | 0.0901 | 0.0147 | -1.6709
Cielo P1 | PMar-CÑ-1 | -1.4Y+1.2D+1.0L | Combination | Min | Bottom | -3.8723 | 1.3907 | 0.0039 | 0.0901 | 0.0264 | 2.4873
Cielo P1 | PMar-CN-1 | 1.2D+1.6L+1.0LR | Combination |  | Top | -8.7343 | -3.5677 | -0.064 | -0.0893 | 0.0913 | 4.9015
Cielo P1 | PMar-CN-1 | 1.2D+1.6L+1.0LR | Combination |  | Bottom | -11.0245 | -3.5677 | -0.064 | -0.0893 | -0.1 | -5.7658
Cielo P1 | PMar-CN-1 | 1.2D+1.0L+1.6LR | Combination |  | Top | -8.3699 | -3.2659 | -0.0619 | -0.0785 | 0.0865 | 4.4625
Cielo P1 | PMar-CN-1 | 1.2D+1.0L+1.6LR | Combination |  | Bottom | -10.6601 | -3.2659 | -0.0619 | -0.0785 | -0.0986 | -5.3025
Cielo P1 | PMar-CN-1 | 1.4X+1.2D+1.0L | Combination | Max | Top | -15.7127 | 4.0405 | -0.0332 | -0.1987 | 0.06 | -2.161
Cielo P1 | PMar-CN-1 | 1.4X+1.2D+1.0L | Combination | Max | Bottom | -18.0029 | 4.0405 | -0.0332 | -0.1987 | -0.0393 | 9.92
Cielo P1 | PMar-CN-1 | 1.4X+1.2D+1.0L | Combination | Min | Top | -15.7127 | 4.0405 | -0.0332 | -0.1987 | 0.06 | -2.161
Cielo P1 | PMar-CN-1 | 1.4X+1.2D+1.0L | Combination | Min | Bottom | -18.0029 | 4.0405 | -0.0332 | -0.1987 | -0.0393 | 9.92
Cielo P1 | PMar-CN-1 | -1.4X+1.2D+1.0L | Combination | Max | Top | -0.5809 | -10.5975 | -0.0874 | 0.0433 | 0.1097 | 11.1928
Cielo P1 | PMar-CN-1 | -1.4X+1.2D+1.0L | Combination | Max | Bottom | -2.8712 | -10.5975 | -0.0874 | 0.0433 | -0.1516 | -20.4937
Cielo P1 | PMar-CN-1 | -1.4X+1.2D+1.0L | Combination | Min | Top | -0.5809 | -10.5975 | -0.0874 | 0.0433 | 0.1097 | 11.1928
Cielo P1 | PMar-CN-1 | -1.4X+1.2D+1.0L | Combination | Min | Bottom | -2.8712 | -10.5975 | -0.0874 | 0.0433 | -0.1516 | -20.4937
Cielo P1 | PMar-CN-1 | 1.4Y+1.2D+1.0L | Combination | Max | Top | -6.1638 | -8.009 | -0.1514 | -0.4008 | 0.2915 | 11.9228
Cielo P1 | PMar-CN-1 | 1.4Y+1.2D+1.0L | Combination | Max | Bottom | -8.454 | -8.009 | -0.1514 | -0.4008 | -0.1611 | -12.024
Cielo P1 | PMar-CN-1 | 1.4Y+1.2D+1.0L | Combination | Min | Top | -6.1638 | -8.009 | -0.1514 | -0.4008 | 0.2915 | 11.9228
Cielo P1 | PMar-CN-1 | 1.4Y+1.2D+1.0L | Combination | Min | Bottom | -8.454 | -8.009 | -0.1514 | -0.4008 | -0.1611 | -12.024
Cielo P1 | PMar-CN-1 | -1.4Y+1.2D+1.0L | Combination | Max | Top | -10.1298 | 1.4519 | 0.0308 | 0.2454 | -0.1218 | -2.891
Cielo P1 | PMar-CN-1 | -1.4Y+1.2D+1.0L | Combination | Max | Bottom | -12.42 | 1.4519 | 0.0308 | 0.2454 | -0.0297 | 1.4503
Cielo P1 | PMar-CN-1 | -1.4Y+1.2D+1.0L | Combination | Min | Top | -10.1298 | 1.4519 | 0.0308 | 0.2454 | -0.1218 | -2.891
Cielo P1 | PMar-CN-1 | -1.4Y+1.2D+1.0L | Combination | Min | Bottom | -12.42 | 1.4519 | 0.0308 | 0.2454 | -0.0297 | 1.4503
Cielo P1 | PMar-CN-2 | 1.2D+1.6L+1.0LR | Combination |  | Top | -19.3068 | 2.5188 | 0.2135 | -0.0691 | -0.1126 | -11.6898
Cielo P1 | PMar-CN-2 | 1.2D+1.6L+1.0LR | Combination |  | Bottom | -29.4634 | 2.5188 | 0.2135 | -0.0691 | 0.5257 | -4.1587
Cielo P1 | PMar-CN-2 | 1.2D+1.0L+1.6LR | Combination |  | Top | -18.9668 | 2.3634 | 0.1896 | -0.0739 | -0.0863 | -12.2656
Cielo P1 | PMar-CN-2 | 1.2D+1.0L+1.6LR | Combination |  | Bottom | -29.1234 | 2.3634 | 0.1896 | -0.0739 | 0.4805 | -5.1989
Cielo P1 | PMar-CN-2 | 1.4X+1.2D+1.0L | Combination | Max | Top | -13.9789 | 37.688 | 0.6579 | 0.1972 | -0.379 | -8.1986
Cielo P1 | PMar-CN-2 | 1.4X+1.2D+1.0L | Combination | Max | Bottom | -24.1354 | 37.688 | 0.6579 | 0.1972 | 1.5883 | 104.4884
Cielo P1 | PMar-CN-2 | 1.4X+1.2D+1.0L | Combination | Min | Top | -13.9789 | 37.688 | 0.6579 | 0.1972 | -0.379 | -8.1986
Cielo P1 | PMar-CN-2 | 1.4X+1.2D+1.0L | Combination | Min | Bottom | -24.1354 | 37.688 | 0.6579 | 0.1972 | 1.5883 | 104.4884
Cielo P1 | PMar-CN-2 | -1.4X+1.2D+1.0L | Combination | Max | Top | -22.9212 | -32.9867 | -0.2708 | -0.3483 | 0.162 | -14.7324
Cielo P1 | PMar-CN-2 | -1.4X+1.2D+1.0L | Combination | Max | Bottom | -33.0778 | -32.9867 | -0.2708 | -0.3483 | -0.6477 | -113.3627
Cielo P1 | PMar-CN-2 | -1.4X+1.2D+1.0L | Combination | Min | Top | -22.9212 | -32.9867 | -0.2708 | -0.3483 | 0.162 | -14.7324
Cielo P1 | PMar-CN-2 | -1.4X+1.2D+1.0L | Combination | Min | Bottom | -33.0778 | -32.9867 | -0.2708 | -0.3483 | -0.6477 | -113.3627
Cielo P1 | PMar-CN-2 | 1.4Y+1.2D+1.0L | Combination | Max | Top | 29.9974 | -9.2095 | 1.21 | 0.5405 | 0.2987 | 23.5831
Cielo P1 | PMar-CN-2 | 1.4Y+1.2D+1.0L | Combination | Max | Bottom | 19.8408 | -9.2095 | 1.21 | 0.5405 | 3.9167 | -3.9532
Cielo P1 | PMar-CN-2 | 1.4Y+1.2D+1.0L | Combination | Min | Top | 29.9974 | -9.2095 | 1.21 | 0.5405 | 0.2987 | 23.5831
Cielo P1 | PMar-CN-2 | 1.4Y+1.2D+1.0L | Combination | Min | Bottom | 19.8408 | -9.2095 | 1.21 | 0.5405 | 3.9167 | -3.9532
Cielo P1 | PMar-CN-2 | -1.4Y+1.2D+1.0L | Combination | Max | Top | -66.8975 | 13.9107 | -0.8229 | -0.6916 | -0.5157 | -46.5141
Cielo P1 | PMar-CN-2 | -1.4Y+1.2D+1.0L | Combination | Max | Bottom | -77.0541 | 13.9107 | -0.8229 | -0.6916 | -2.9761 | -4.9212
Cielo P1 | PMar-CN-2 | -1.4Y+1.2D+1.0L | Combination | Min | Top | -66.8975 | 13.9107 | -0.8229 | -0.6916 | -0.5157 | -46.5141
Cielo P1 | PMar-CN-2 | -1.4Y+1.2D+1.0L | Combination | Min | Bottom | -77.0541 | 13.9107 | -0.8229 | -0.6916 | -2.9761 | -4.9212
Cielo P1 | PMar-CK-1 | 1.2D+1.6L+1.0LR | Combination |  | Top | 1.1581 | -3.1864 | -0.026 | -0.0226 | 0.0381 | 5.0907
Cielo P1 | PMar-CK-1 | 1.2D+1.6L+1.0LR | Combination |  | Bottom | -1.1321 | -3.1864 | -0.026 | -0.0226 | -0.0395 | -4.4365
Cielo P1 | PMar-CK-1 | 1.2D+1.0L+1.6LR | Combination |  | Top | 1.1484 | -2.8577 | -0.0223 | -0.0199 | 0.0319 | 4.5848
Cielo P1 | PMar-CK-1 | 1.2D+1.0L+1.6LR | Combination |  | Bottom | -1.1418 | -2.8577 | -0.0223 | -0.0199 | -0.0349 | -3.9597
Cielo P1 | PMar-CK-1 | 1.4X+1.2D+1.0L | Combination | Max | Top | 1.4605 | 4.0288 | -0.0198 | -0.056 | 0.0499 | -7.0519
Cielo P1 | PMar-CK-1 | 1.4X+1.2D+1.0L | Combination | Max | Bottom | -0.8297 | 4.0288 | -0.0198 | -0.056 | -0.0092 | 4.9943
Cielo P1 | PMar-CK-1 | 1.4X+1.2D+1.0L | Combination | Min | Top | 1.4605 | 4.0288 | -0.0198 | -0.056 | 0.0499 | -7.0519
Cielo P1 | PMar-CK-1 | 1.4X+1.2D+1.0L | Combination | Min | Bottom | -0.8297 | 4.0288 | -0.0198 | -0.056 | -0.0092 | 4.9943
Cielo P1 | PMar-CK-1 | -1.4X+1.2D+1.0L | Combination | Max | Top | 0.7488 | -9.6653 | -0.0253 | 0.0168 | 0.0159 | 16.0811
Cielo P1 | PMar-CK-1 | -1.4X+1.2D+1.0L | Combination | Max | Bottom | -1.5414 | -9.6653 | -0.0253 | 0.0168 | -0.0596 | -12.8181
Cielo P1 | PMar-CK-1 | -1.4X+1.2D+1.0L | Combination | Min | Top | 0.7488 | -9.6653 | -0.0253 | 0.0168 | 0.0159 | 16.0811
Cielo P1 | PMar-CK-1 | -1.4X+1.2D+1.0L | Combination | Min | Bottom | -1.5414 | -9.6653 | -0.0253 | 0.0168 | -0.0596 | -12.8181
Cielo P1 | PMar-CK-1 | 1.4Y+1.2D+1.0L | Combination | Max | Top | 0.5209 | 4.4257 | 0.0212 | -0.1116 | -0.0153 | -7.3201
Cielo P1 | PMar-CK-1 | 1.4Y+1.2D+1.0L | Combination | Max | Bottom | -1.7694 | 4.4257 | 0.0212 | -0.1116 | 0.0481 | 5.9129
Cielo P1 | PMar-CK-1 | 1.4Y+1.2D+1.0L | Combination | Min | Top | 0.5209 | 4.4257 | 0.0212 | -0.1116 | -0.0153 | -7.3201
Cielo P1 | PMar-CK-1 | 1.4Y+1.2D+1.0L | Combination | Min | Bottom | -1.7694 | 4.4257 | 0.0212 | -0.1116 | 0.0481 | 5.9129
Cielo P1 | PMar-CK-1 | -1.4Y+1.2D+1.0L | Combination | Max | Top | 1.6884 | -10.0622 | -0.0662 | 0.0723 | 0.0811 | 16.3493
Cielo P1 | PMar-CK-1 | -1.4Y+1.2D+1.0L | Combination | Max | Bottom | -0.6018 | -10.0622 | -0.0662 | 0.0723 | -0.1169 | -13.7366
Cielo P1 | PMar-CK-1 | -1.4Y+1.2D+1.0L | Combination | Min | Top | 1.6884 | -10.0622 | -0.0662 | 0.0723 | 0.0811 | 16.3493
Cielo P1 | PMar-CK-1 | -1.4Y+1.2D+1.0L | Combination | Min | Bottom | -0.6018 | -10.0622 | -0.0662 | 0.0723 | -0.1169 | -13.7366
Cielo P1 | PMar-CJ-1 | 1.2D+1.6L+1.0LR | Combination |  | Top | -21.9968 | 13.3823 | -0.3558 | -0.7506 | 0.7229 | -43.8653
Cielo P1 | PMar-CJ-1 | 1.2D+1.6L+1.0LR | Combination |  | Bottom | -32.1534 | 13.3823 | -0.3558 | -0.7506 | -0.3409 | -3.8522
Cielo P1 | PMar-CJ-1 | 1.2D+1.0L+1.6LR | Combination |  | Top | -20.6586 | 12.3736 | -0.2912 | -0.71 | 0.599 | -41.1248
Cielo P1 | PMar-CJ-1 | 1.2D+1.0L+1.6LR | Combination |  | Bottom | -30.8151 | 12.3736 | -0.2912 | -0.71 | -0.2718 | -4.1277
Cielo P1 | PMar-CJ-1 | 1.4X+1.2D+1.0L | Combination | Max | Top | -25.4056 | 45.6668 | -0.0258 | -1.3525 | 0.1764 | -80.6571
Cielo P1 | PMar-CJ-1 | 1.4X+1.2D+1.0L | Combination | Max | Bottom | -35.5622 | 45.6668 | -0.0258 | -1.3525 | 0.0992 | 55.8866
Cielo P1 | PMar-CJ-1 | 1.4X+1.2D+1.0L | Combination | Min | Top | -25.4056 | 45.6668 | -0.0258 | -1.3525 | 0.1764 | -80.6571
Cielo P1 | PMar-CJ-1 | 1.4X+1.2D+1.0L | Combination | Min | Bottom | -35.5622 | 45.6668 | -0.0258 | -1.3525 | 0.0992 | 55.8866
Cielo P1 | PMar-CJ-1 | -1.4X+1.2D+1.0L | Combination | Max | Top | -14.6971 | -21.021 | -0.6014 | -0.0362 | 1.1233 | -0.1958
Cielo P1 | PMar-CJ-1 | -1.4X+1.2D+1.0L | Combination | Max | Bottom | -24.8537 | -21.021 | -0.6014 | -0.0362 | -0.6749 | -63.0484
Cielo P1 | PMar-CJ-1 | -1.4X+1.2D+1.0L | Combination | Min | Top | -14.6971 | -21.021 | -0.6014 | -0.0362 | 1.1233 | -0.1958
Cielo P1 | PMar-CJ-1 | -1.4X+1.2D+1.0L | Combination | Min | Bottom | -24.8537 | -21.021 | -0.6014 | -0.0362 | -0.6749 | -63.0484
Cielo P1 | PMar-CJ-1 | 1.4Y+1.2D+1.0L | Combination | Max | Top | -64.1893 | 21.7433 | 2.1724 | -1.6523 | -4.1684 | -81.9042
Cielo P1 | PMar-CJ-1 | 1.4Y+1.2D+1.0L | Combination | Max | Bottom | -74.3459 | 21.7433 | 2.1724 | -1.6523 | 2.3272 | -16.8917
Cielo P1 | PMar-CJ-1 | 1.4Y+1.2D+1.0L | Combination | Min | Top | -64.1893 | 21.7433 | 2.1724 | -1.6523 | -4.1684 | -81.9042
Cielo P1 | PMar-CJ-1 | 1.4Y+1.2D+1.0L | Combination | Min | Bottom | -74.3459 | 21.7433 | 2.1724 | -1.6523 | 2.3272 | -16.8917
Cielo P1 | PMar-CJ-1 | -1.4Y+1.2D+1.0L | Combination | Max | Top | 24.0866 | 2.9026 | -2.7997 | 0.2637 | 5.4681 | 1.0513
Cielo P1 | PMar-CJ-1 | -1.4Y+1.2D+1.0L | Combination | Max | Bottom | 13.93 | 2.9026 | -2.7997 | 0.2637 | -2.903 | 9.73
Cielo P1 | PMar-CJ-1 | -1.4Y+1.2D+1.0L | Combination | Min | Top | 24.0866 | 2.9026 | -2.7997 | 0.2637 | 5.4681 | 1.0513
Cielo P1 | PMar-CJ-1 | -1.4Y+1.2D+1.0L | Combination | Min | Bottom | 13.93 | 2.9026 | -2.7997 | 0.2637 | -2.903 | 9.73
Cielo P1 | PMar-CE-1 | 1.2D+1.6L+1.0LR | Combination |  | Top | 3.1715 | -0.5294 | 0.0198 | 0.028 | 0.0153 | 2.2305
Cielo P1 | PMar-CE-1 | 1.2D+1.6L+1.0LR | Combination |  | Bottom | 1.5783 | -0.5294 | 0.0198 | 0.028 | 0.0745 | 0.6475
Cielo P1 | PMar-CE-1 | 1.2D+1.0L+1.6LR | Combination |  | Top | 2.93 | -0.5839 | 0.0172 | 0.0249 | 0.0161 | 2.1429
Cielo P1 | PMar-CE-1 | 1.2D+1.0L+1.6LR | Combination |  | Bottom | 1.3368 | -0.5839 | 0.0172 | 0.0249 | 0.0676 | 0.397
Cielo P1 | PMar-CE-1 | 1.4X+1.2D+1.0L | Combination | Max | Top | 2.8049 | -3.7312 | 0.0279 | -0.0059 | -0.0091 | 7.4936
Cielo P1 | PMar-CE-1 | 1.4X+1.2D+1.0L | Combination | Max | Bottom | 1.2117 | -3.7312 | 0.0279 | -0.0059 | 0.0742 | -3.6627
Cielo P1 | PMar-CE-1 | 1.4X+1.2D+1.0L | Combination | Min | Top | 2.8049 | -3.7312 | 0.0279 | -0.0059 | -0.0091 | 7.4936
Cielo P1 | PMar-CE-1 | 1.4X+1.2D+1.0L | Combination | Min | Bottom | 1.2117 | -3.7312 | 0.0279 | -0.0059 | 0.0742 | -3.6627
Cielo P1 | PMar-CE-1 | -1.4X+1.2D+1.0L | Combination | Max | Top | 2.8384 | 2.64 | 0.0067 | 0.056 | 0.0385 | -3.3094
Cielo P1 | PMar-CE-1 | -1.4X+1.2D+1.0L | Combination | Max | Bottom | 1.2453 | 2.64 | 0.0067 | 0.056 | 0.0585 | 4.5844
Cielo P1 | PMar-CE-1 | -1.4X+1.2D+1.0L | Combination | Min | Top | 2.8384 | 2.64 | 0.0067 | 0.056 | 0.0385 | -3.3094
Cielo P1 | PMar-CE-1 | -1.4X+1.2D+1.0L | Combination | Min | Bottom | 1.2453 | 2.64 | 0.0067 | 0.056 | 0.0585 | 4.5844
Cielo P1 | PMar-CE-1 | 1.4Y+1.2D+1.0L | Combination | Max | Top | 2.6806 | -11.8734 | 0.0334 | -0.05 | -0.0144 | 18.385
Cielo P1 | PMar-CE-1 | 1.4Y+1.2D+1.0L | Combination | Max | Bottom | 1.0874 | -11.8734 | 0.0334 | -0.05 | 0.0855 | -17.1165
Cielo P1 | PMar-CE-1 | 1.4Y+1.2D+1.0L | Combination | Min | Top | 2.6806 | -11.8734 | 0.0334 | -0.05 | -0.0144 | 18.385
Cielo P1 | PMar-CE-1 | 1.4Y+1.2D+1.0L | Combination | Min | Bottom | 1.0874 | -11.8734 | 0.0334 | -0.05 | 0.0855 | -17.1165
Cielo P1 | PMar-CE-1 | -1.4Y+1.2D+1.0L | Combination | Max | Top | 2.9627 | 10.7822 | 0.0012 | 0.1 | 0.0438 | -14.2008
Cielo P1 | PMar-CE-1 | -1.4Y+1.2D+1.0L | Combination | Max | Bottom | 1.3696 | 10.7822 | 0.0012 | 0.1 | 0.0472 | 18.0381
Cielo P1 | PMar-CE-1 | -1.4Y+1.2D+1.0L | Combination | Min | Top | 2.9627 | 10.7822 | 0.0012 | 0.1 | 0.0438 | -14.2008
Cielo P1 | PMar-CE-1 | -1.4Y+1.2D+1.0L | Combination | Min | Bottom | 1.3696 | 10.7822 | 0.0012 | 0.1 | 0.0472 | 18.0381
Cielo P1 | PMar-CE-2 | 1.2D+1.6L+1.0LR | Combination |  | Top | -1.5106 | -0.4584 | 0.0486 | -0.0313 | -0.0704 | 0.9332
Cielo P1 | PMar-CE-2 | 1.2D+1.6L+1.0LR | Combination |  | Bottom | -2.6059 | -0.4584 | 0.0486 | -0.0313 | 0.075 | -0.4376
Cielo P1 | PMar-CE-2 | 1.2D+1.0L+1.6LR | Combination |  | Top | -1.4633 | -0.4367 | 0.0445 | -0.0291 | -0.0648 | 0.8952
Cielo P1 | PMar-CE-2 | 1.2D+1.0L+1.6LR | Combination |  | Bottom | -2.5586 | -0.4367 | 0.0445 | -0.0291 | 0.0681 | -0.4105
Cielo P1 | PMar-CE-2 | 1.4X+1.2D+1.0L | Combination | Max | Top | -1.6918 | -1.2877 | 0.0267 | -0.0602 | -0.028 | 2.3154
Cielo P1 | PMar-CE-2 | 1.4X+1.2D+1.0L | Combination | Max | Bottom | -2.7872 | -1.2877 | 0.0267 | -0.0602 | 0.0517 | -1.5348
Cielo P1 | PMar-CE-2 | 1.4X+1.2D+1.0L | Combination | Min | Top | -1.6918 | -1.2877 | 0.0267 | -0.0602 | -0.028 | 2.3154
Cielo P1 | PMar-CE-2 | 1.4X+1.2D+1.0L | Combination | Min | Bottom | -2.7872 | -1.2877 | 0.0267 | -0.0602 | 0.0517 | -1.5348
Cielo P1 | PMar-CE-2 | -1.4X+1.2D+1.0L | Combination | Max | Top | -1.1968 | 0.3059 | 0.0626 | 0.0021 | -0.1021 | -0.3678
Cielo P1 | PMar-CE-2 | -1.4X+1.2D+1.0L | Combination | Max | Bottom | -2.2921 | 0.3059 | 0.0626 | 0.0021 | 0.0851 | 0.5468
Cielo P1 | PMar-CE-2 | -1.4X+1.2D+1.0L | Combination | Min | Top | -1.1968 | 0.3059 | 0.0626 | 0.0021 | -0.1021 | -0.3678
Cielo P1 | PMar-CE-2 | -1.4X+1.2D+1.0L | Combination | Min | Bottom | -2.2921 | 0.3059 | 0.0626 | 0.0021 | 0.0851 | 0.5468
Cielo P1 | PMar-CE-2 | 1.4Y+1.2D+1.0L | Combination | Max | Top | -1.0264 | -0.5908 | 0.1791 | -0.0432 | -0.2582 | 1.3055
Cielo P1 | PMar-CE-2 | 1.4Y+1.2D+1.0L | Combination | Max | Bottom | -2.1217 | -0.5908 | 0.1791 | -0.0432 | 0.2774 | -0.461
Cielo P1 | PMar-CE-2 | 1.4Y+1.2D+1.0L | Combination | Min | Top | -1.0264 | -0.5908 | 0.1791 | -0.0432 | -0.2582 | 1.3055
Cielo P1 | PMar-CE-2 | 1.4Y+1.2D+1.0L | Combination | Min | Bottom | -2.1217 | -0.5908 | 0.1791 | -0.0432 | 0.2774 | -0.461
Cielo P1 | PMar-CE-2 | -1.4Y+1.2D+1.0L | Combination | Max | Top | -1.8622 | -0.391 | -0.0899 | -0.0149 | 0.1281 | 0.6421
Cielo P1 | PMar-CE-2 | -1.4Y+1.2D+1.0L | Combination | Max | Bottom | -2.9575 | -0.391 | -0.0899 | -0.0149 | -0.1406 | -0.5269
Cielo P1 | PMar-CE-2 | -1.4Y+1.2D+1.0L | Combination | Min | Top | -1.8622 | -0.391 | -0.0899 | -0.0149 | 0.1281 | 0.6421
Cielo P1 | PMar-CE-2 | -1.4Y+1.2D+1.0L | Combination | Min | Bottom | -2.9575 | -0.391 | -0.0899 | -0.0149 | -0.1406 | -0.5269
Cielo P1 | PMar-CC-1 | 1.2D+1.6L+1.0LR | Combination |  | Top | -23.2938 | -10.085 | 0.1656 | 0.0755 | 0.0765 | 2.4304
Cielo P1 | PMar-CC-1 | 1.2D+1.6L+1.0LR | Combination |  | Bottom | -29.8657 | -10.085 | 0.1656 | 0.0755 | 0.5716 | -27.7238
Cielo P1 | PMar-CC-1 | 1.2D+1.0L+1.6LR | Combination |  | Top | -22.0312 | -9.4066 | 0.1252 | 0.0611 | 0.1064 | 2.0529
Cielo P1 | PMar-CC-1 | 1.2D+1.0L+1.6LR | Combination |  | Bottom | -28.6031 | -9.4066 | 0.1252 | 0.0611 | 0.4807 | -26.0729
Cielo P1 | PMar-CC-1 | 1.4X+1.2D+1.0L | Combination | Max | Top | -22.8108 | 11.645 | 0.2817 | -0.1116 | -0.2037 | -16.3432
Cielo P1 | PMar-CC-1 | 1.4X+1.2D+1.0L | Combination | Max | Bottom | -29.3827 | 11.645 | 0.2817 | -0.1116 | 0.6386 | 18.4752
Cielo P1 | PMar-CC-1 | 1.4X+1.2D+1.0L | Combination | Min | Top | -22.8108 | 11.645 | 0.2817 | -0.1116 | -0.2037 | -16.3432
Cielo P1 | PMar-CC-1 | 1.4X+1.2D+1.0L | Combination | Min | Bottom | -29.3827 | 11.645 | 0.2817 | -0.1116 | 0.6386 | 18.4752
Cielo P1 | PMar-CC-1 | -1.4X+1.2D+1.0L | Combination | Max | Top | -19.6675 | -30.1498 | -0.0186 | 0.2433 | 0.3703 | 21.0226
Cielo P1 | PMar-CC-1 | -1.4X+1.2D+1.0L | Combination | Max | Bottom | -26.2394 | -30.1498 | -0.0186 | 0.2433 | 0.3147 | -69.1254
Cielo P1 | PMar-CC-1 | -1.4X+1.2D+1.0L | Combination | Min | Top | -19.6675 | -30.1498 | -0.0186 | 0.2433 | 0.3703 | 21.0226
Cielo P1 | PMar-CC-1 | -1.4X+1.2D+1.0L | Combination | Min | Bottom | -26.2394 | -30.1498 | -0.0186 | 0.2433 | 0.3147 | -69.1254
Cielo P1 | PMar-CC-1 | 1.4Y+1.2D+1.0L | Combination | Max | Top | -28.6626 | 5.1457 | 0.3478 | -0.987 | 0.3038 | -11.3154
Cielo P1 | PMar-CC-1 | 1.4Y+1.2D+1.0L | Combination | Max | Bottom | -35.2345 | 5.1457 | 0.3478 | -0.987 | 1.3436 | 4.0703
Cielo P1 | PMar-CC-1 | 1.4Y+1.2D+1.0L | Combination | Min | Top | -28.6626 | 5.1457 | 0.3478 | -0.987 | 0.3038 | -11.3154
Cielo P1 | PMar-CC-1 | 1.4Y+1.2D+1.0L | Combination | Min | Bottom | -35.2345 | 5.1457 | 0.3478 | -0.987 | 1.3436 | 4.0703
Cielo P1 | PMar-CC-1 | -1.4Y+1.2D+1.0L | Combination | Max | Top | -13.8157 | -23.6506 | -0.0846 | 1.1187 | -0.1372 | 15.9948
Cielo P1 | PMar-CC-1 | -1.4Y+1.2D+1.0L | Combination | Max | Bottom | -20.3876 | -23.6506 | -0.0846 | 1.1187 | -0.3902 | -54.7205
Cielo P1 | PMar-CC-1 | -1.4Y+1.2D+1.0L | Combination | Min | Top | -13.8157 | -23.6506 | -0.0846 | 1.1187 | -0.1372 | 15.9948
Cielo P1 | PMar-CC-1 | -1.4Y+1.2D+1.0L | Combination | Min | Bottom | -20.3876 | -23.6506 | -0.0846 | 1.1187 | -0.3902 | -54.7205
Cielo P1 | PMar-CA-1 | 1.2D+1.6L+1.0LR | Combination |  | Top | -3.9647 | 1.8684 | -0.0252 | -0.0403 | -0.0045 | -3.4967
Cielo P1 | PMar-CA-1 | 1.2D+1.6L+1.0LR | Combination |  | Bottom | -5.7641 | 1.8684 | -0.0252 | -0.0403 | -0.0797 | 2.0898
Cielo P1 | PMar-CA-1 | 1.2D+1.0L+1.6LR | Combination |  | Top | -3.8628 | 1.7562 | -0.0244 | -0.038 | -0.0042 | -3.3424
Cielo P1 | PMar-CA-1 | 1.2D+1.0L+1.6LR | Combination |  | Bottom | -5.6623 | 1.7562 | -0.0244 | -0.038 | -0.0771 | 1.9085
Cielo P1 | PMar-CA-1 | 1.4X+1.2D+1.0L | Combination | Max | Top | -5.0556 | 4.4502 | -0.0355 | -0.0841 | 0.0075 | -6.7977
Cielo P1 | PMar-CA-1 | 1.4X+1.2D+1.0L | Combination | Max | Bottom | -6.855 | 4.4502 | -0.0355 | -0.0841 | -0.0988 | 6.5084
Cielo P1 | PMar-CA-1 | 1.4X+1.2D+1.0L | Combination | Min | Top | -5.0556 | 4.4502 | -0.0355 | -0.0841 | 0.0075 | -6.7977
Cielo P1 | PMar-CA-1 | 1.4X+1.2D+1.0L | Combination | Min | Bottom | -6.855 | 4.4502 | -0.0355 | -0.0841 | -0.0988 | 6.5084
Cielo P1 | PMar-CA-1 | -1.4X+1.2D+1.0L | Combination | Max | Top | -2.3661 | -1.1347 | -0.0123 | 0.0094 | -0.0157 | 0.4952
Cielo P1 | PMar-CA-1 | -1.4X+1.2D+1.0L | Combination | Max | Bottom | -4.1656 | -1.1347 | -0.0123 | 0.0094 | -0.0524 | -2.8974
Cielo P1 | PMar-CA-1 | -1.4X+1.2D+1.0L | Combination | Min | Top | -2.3661 | -1.1347 | -0.0123 | 0.0094 | -0.0157 | 0.4952
Cielo P1 | PMar-CA-1 | -1.4X+1.2D+1.0L | Combination | Min | Bottom | -4.1656 | -1.1347 | -0.0123 | 0.0094 | -0.0524 | -2.8974
Cielo P1 | PMar-CA-1 | 1.4Y+1.2D+1.0L | Combination | Max | Top | -6.1564 | -0.0564 | -0.0262 | -0.0282 | 0.0039 | -0.777
Cielo P1 | PMar-CA-1 | 1.4Y+1.2D+1.0L | Combination | Max | Bottom | -7.9558 | -0.0564 | -0.0262 | -0.0282 | -0.0744 | -0.9456
Cielo P1 | PMar-CA-1 | 1.4Y+1.2D+1.0L | Combination | Min | Top | -6.1564 | -0.0564 | -0.0262 | -0.0282 | 0.0039 | -0.777
Cielo P1 | PMar-CA-1 | 1.4Y+1.2D+1.0L | Combination | Min | Bottom | -7.9558 | -0.0564 | -0.0262 | -0.0282 | -0.0744 | -0.9456
Cielo P1 | PMar-CA-1 | -1.4Y+1.2D+1.0L | Combination | Max | Top | -1.2653 | 3.3719 | -0.0216 | -0.0465 | -0.0121 | -5.5255
Cielo P1 | PMar-CA-1 | -1.4Y+1.2D+1.0L | Combination | Max | Bottom | -3.0648 | 3.3719 | -0.0216 | -0.0465 | -0.0767 | 4.5566
Cielo P1 | PMar-CA-1 | -1.4Y+1.2D+1.0L | Combination | Min | Top | -1.2653 | 3.3719 | -0.0216 | -0.0465 | -0.0121 | -5.5255
Cielo P1 | PMar-CA-1 | -1.4Y+1.2D+1.0L | Combination | Min | Bottom | -3.0648 | 3.3719 | -0.0216 | -0.0465 | -0.0767 | 4.5566
Cielo P1 | PFel-A6-1 | 1.2D+1.6L+1.0LR | Combination |  | Top | 1.7698 | -0.8487 | -0.0029 | 0.0051 | -0.0085 | 1.1122
Cielo P1 | PFel-A6-1 | 1.2D+1.6L+1.0LR | Combination |  | Bottom | 1.1155 | -0.8487 | -0.0029 | 0.0051 | -0.0173 | -1.4254
Cielo P1 | PFel-A6-1 | 1.2D+1.0L+1.6LR | Combination |  | Top | 1.5524 | -0.6926 | -0.0023 | 0.0042 | -0.0086 | 0.8974
Cielo P1 | PFel-A6-1 | 1.2D+1.0L+1.6LR | Combination |  | Bottom | 0.8981 | -0.6926 | -0.0023 | 0.0042 | -0.0155 | -1.1735
Cielo P1 | PFel-A6-1 | 1.4X+1.2D+1.0L | Combination | Max | Top | 2.534 | 1.5541 | -0.0053 | -0.016 | -0.0099 | -2.4303
Cielo P1 | PFel-A6-1 | 1.4X+1.2D+1.0L | Combination | Max | Bottom | 1.8797 | 1.5541 | -0.0053 | -0.016 | -0.0258 | 2.2163
Cielo P1 | PFel-A6-1 | 1.4X+1.2D+1.0L | Combination | Min | Top | 2.534 | 1.5541 | -0.0053 | -0.016 | -0.0099 | -2.4303
Cielo P1 | PFel-A6-1 | 1.4X+1.2D+1.0L | Combination | Min | Bottom | 1.8797 | 1.5541 | -0.0053 | -0.016 | -0.0258 | 2.2163
Cielo P1 | PFel-A6-1 | -1.4X+1.2D+1.0L | Combination | Max | Top | 0.5608 | -2.9535 | 0.0006 | 0.0244 | -0.0064 | 4.2494
Cielo P1 | PFel-A6-1 | -1.4X+1.2D+1.0L | Combination | Max | Bottom | -0.0935 | -2.9535 | 0.0006 | 0.0244 | -0.0047 | -4.5815
Cielo P1 | PFel-A6-1 | -1.4X+1.2D+1.0L | Combination | Min | Top | 0.5608 | -2.9535 | 0.0006 | 0.0244 | -0.0064 | 4.2494
Cielo P1 | PFel-A6-1 | -1.4X+1.2D+1.0L | Combination | Min | Bottom | -0.0935 | -2.9535 | 0.0006 | 0.0244 | -0.0047 | -4.5815
Cielo P1 | PFel-A6-1 | 1.4Y+1.2D+1.0L | Combination | Max | Top | 0.5317 | 1.7729 | 0.0009 | -0.0156 | -0.0156 | -2.6932
Cielo P1 | PFel-A6-1 | 1.4Y+1.2D+1.0L | Combination | Max | Bottom | -0.1227 | 1.7729 | 0.0009 | -0.0156 | -0.0128 | 2.6078
Cielo P1 | PFel-A6-1 | 1.4Y+1.2D+1.0L | Combination | Min | Top | 0.5317 | 1.7729 | 0.0009 | -0.0156 | -0.0156 | -2.6932
Cielo P1 | PFel-A6-1 | 1.4Y+1.2D+1.0L | Combination | Min | Bottom | -0.1227 | 1.7729 | 0.0009 | -0.0156 | -0.0128 | 2.6078
Cielo P1 | PFel-A6-1 | -1.4Y+1.2D+1.0L | Combination | Max | Top | 2.5632 | -3.1723 | -0.0057 | 0.024 | -0.0007 | 4.5123
Cielo P1 | PFel-A6-1 | -1.4Y+1.2D+1.0L | Combination | Max | Bottom | 1.9089 | -3.1723 | -0.0057 | 0.024 | -0.0177 | -4.973
Cielo P1 | PFel-A6-1 | -1.4Y+1.2D+1.0L | Combination | Min | Top | 2.5632 | -3.1723 | -0.0057 | 0.024 | -0.0007 | 4.5123
Cielo P1 | PFel-A6-1 | -1.4Y+1.2D+1.0L | Combination | Min | Bottom | 1.9089 | -3.1723 | -0.0057 | 0.024 | -0.0177 | -4.973
Cielo P1 | PFel-A8-1 | 1.2D+1.6L+1.0LR | Combination |  | Top | -11.992 | -2.4621 | -0.0011 | 0.0942 | -0.195 | 4.0974
Cielo P1 | PFel-A8-1 | 1.2D+1.6L+1.0LR | Combination |  | Bottom | -13.7559 | -2.4621 | -0.0011 | 0.0942 | -0.1983 | -3.2642
Cielo P1 | PFel-A8-1 | 1.2D+1.0L+1.6LR | Combination |  | Top | -11.4002 | -2.1508 | -0.002 | 0.0769 | -0.1797 | 3.6087
Cielo P1 | PFel-A8-1 | 1.2D+1.0L+1.6LR | Combination |  | Bottom | -13.1641 | -2.1508 | -0.002 | 0.0769 | -0.1857 | -2.8223
Cielo P1 | PFel-A8-1 | 1.4X+1.2D+1.0L | Combination | Max | Top | -9.2868 | 1.2172 | -0.06 | -0.3154 | -0.1158 | -1.3607
Cielo P1 | PFel-A8-1 | 1.4X+1.2D+1.0L | Combination | Max | Bottom | -11.0507 | 1.2172 | -0.06 | -0.3154 | -0.2951 | 2.2789
Cielo P1 | PFel-A8-1 | 1.4X+1.2D+1.0L | Combination | Min | Top | -9.2868 | 1.2172 | -0.06 | -0.3154 | -0.1158 | -1.3607
Cielo P1 | PFel-A8-1 | 1.4X+1.2D+1.0L | Combination | Min | Bottom | -11.0507 | 1.2172 | -0.06 | -0.3154 | -0.2951 | 2.2789
Cielo P1 | PFel-A8-1 | -1.4X+1.2D+1.0L | Combination | Max | Top | -12.7244 | -5.4201 | 0.0554 | 0.4712 | -0.2331 | 8.3943
Cielo P1 | PFel-A8-1 | -1.4X+1.2D+1.0L | Combination | Max | Bottom | -14.4883 | -5.4201 | 0.0554 | 0.4712 | -0.0673 | -7.8119
Cielo P1 | PFel-A8-1 | -1.4X+1.2D+1.0L | Combination | Min | Top | -12.7244 | -5.4201 | 0.0554 | 0.4712 | -0.2331 | 8.3943
Cielo P1 | PFel-A8-1 | -1.4X+1.2D+1.0L | Combination | Min | Bottom | -14.4883 | -5.4201 | 0.0554 | 0.4712 | -0.0673 | -7.8119
Cielo P1 | PFel-A8-1 | 1.4Y+1.2D+1.0L | Combination | Max | Top | -13.0226 | -3.3292 | -0.019 | -0.3834 | -0.0984 | 5.3609
Cielo P1 | PFel-A8-1 | 1.4Y+1.2D+1.0L | Combination | Max | Bottom | -14.7865 | -3.3292 | -0.019 | -0.3834 | -0.1551 | -4.5934
Cielo P1 | PFel-A8-1 | 1.4Y+1.2D+1.0L | Combination | Min | Top | -13.0226 | -3.3292 | -0.019 | -0.3834 | -0.0984 | 5.3609
Cielo P1 | PFel-A8-1 | 1.4Y+1.2D+1.0L | Combination | Min | Bottom | -14.7865 | -3.3292 | -0.019 | -0.3834 | -0.1551 | -4.5934
Cielo P1 | PFel-A8-1 | -1.4Y+1.2D+1.0L | Combination | Max | Top | -8.9886 | -0.8737 | 0.0144 | 0.5393 | -0.2504 | 1.6727
Cielo P1 | PFel-A8-1 | -1.4Y+1.2D+1.0L | Combination | Max | Bottom | -10.7525 | -0.8737 | 0.0144 | 0.5393 | -0.2073 | -0.9396
Cielo P1 | PFel-A8-1 | -1.4Y+1.2D+1.0L | Combination | Min | Top | -8.9886 | -0.8737 | 0.0144 | 0.5393 | -0.2504 | 1.6727
Cielo P1 | PFel-A8-1 | -1.4Y+1.2D+1.0L | Combination | Min | Bottom | -10.7525 | -0.8737 | 0.0144 | 0.5393 | -0.2073 | -0.9396
Cielo P1 | PFel-A12-1 | 1.2D+1.6L+1.0LR | Combination |  | Top | -2.31 | 0.8312 | -0.3784 | -0.0418 | 0.3895 | -1.2963
Cielo P1 | PFel-A12-1 | 1.2D+1.6L+1.0LR | Combination |  | Bottom | -4.4011 | 0.8312 | -0.3784 | -0.0418 | -0.7419 | 1.189
Cielo P1 | PFel-A12-1 | 1.2D+1.0L+1.6LR | Combination |  | Top | -2.0648 | 0.776 | -0.351 | -0.0438 | 0.3601 | -1.1887
Cielo P1 | PFel-A12-1 | 1.2D+1.0L+1.6LR | Combination |  | Bottom | -4.1559 | 0.776 | -0.351 | -0.0438 | -0.6893 | 1.1314
Cielo P1 | PFel-A12-1 | 1.4X+1.2D+1.0L | Combination | Max | Top | -4.5199 | 2.5029 | -0.854 | -0.2698 | 0.9042 | -3.4099
Cielo P1 | PFel-A12-1 | 1.4X+1.2D+1.0L | Combination | Max | Bottom | -6.6109 | 2.5029 | -0.854 | -0.2698 | -1.6493 | 4.0738
Cielo P1 | PFel-A12-1 | 1.4X+1.2D+1.0L | Combination | Min | Top | -4.5199 | 2.5029 | -0.854 | -0.2698 | 0.9042 | -3.4099
Cielo P1 | PFel-A12-1 | 1.4X+1.2D+1.0L | Combination | Min | Bottom | -6.6109 | 2.5029 | -0.854 | -0.2698 | -1.6493 | 4.0738
Cielo P1 | PFel-A12-1 | -1.4X+1.2D+1.0L | Combination | Max | Top | 0.3948 | -0.9548 | 0.1539 | 0.1862 | -0.186 | 1.0521
Cielo P1 | PFel-A12-1 | -1.4X+1.2D+1.0L | Combination | Max | Bottom | -1.6962 | -0.9548 | 0.1539 | 0.1862 | 0.2741 | -1.8027
Cielo P1 | PFel-A12-1 | -1.4X+1.2D+1.0L | Combination | Min | Top | 0.3948 | -0.9548 | 0.1539 | 0.1862 | -0.186 | 1.0521
Cielo P1 | PFel-A12-1 | -1.4X+1.2D+1.0L | Combination | Min | Bottom | -1.6962 | -0.9548 | 0.1539 | 0.1862 | 0.2741 | -1.8027
Cielo P1 | PFel-A12-1 | 1.4Y+1.2D+1.0L | Combination | Max | Top | 2.5086 | -0.2297 | 0.1594 | -0.1818 | -0.1758 | -0.5407
Cielo P1 | PFel-A12-1 | 1.4Y+1.2D+1.0L | Combination | Max | Bottom | 0.4175 | -0.2297 | 0.1594 | -0.1818 | 0.3009 | -1.2276
Cielo P1 | PFel-A12-1 | 1.4Y+1.2D+1.0L | Combination | Min | Top | 2.5086 | -0.2297 | 0.1594 | -0.1818 | -0.1758 | -0.5407
Cielo P1 | PFel-A12-1 | 1.4Y+1.2D+1.0L | Combination | Min | Bottom | 0.4175 | -0.2297 | 0.1594 | -0.1818 | 0.3009 | -1.2276
Cielo P1 | PFel-A12-1 | -1.4Y+1.2D+1.0L | Combination | Max | Top | -6.6337 | 1.7779 | -0.8595 | 0.0981 | 0.894 | -1.8171
Cielo P1 | PFel-A12-1 | -1.4Y+1.2D+1.0L | Combination | Max | Bottom | -8.7247 | 1.7779 | -0.8595 | 0.0981 | -1.676 | 3.4988
Cielo P1 | PFel-A12-1 | -1.4Y+1.2D+1.0L | Combination | Min | Top | -6.6337 | 1.7779 | -0.8595 | 0.0981 | 0.894 | -1.8171
Cielo P1 | PFel-A12-1 | -1.4Y+1.2D+1.0L | Combination | Min | Bottom | -8.7247 | 1.7779 | -0.8595 | 0.0981 | -1.676 | 3.4988
Cielo P1 | PFel-A12-2 | 1.2D+1.6L+1.0LR | Combination |  | Top | -9.4674 | -0.8924 | -0.7634 | 0.192 | 0.6093 | -2.7953
Cielo P1 | PFel-A12-2 | 1.2D+1.6L+1.0LR | Combination |  | Bottom | -14.5457 | -0.8924 | -0.7634 | 0.192 | -1.6734 | -5.4634
Cielo P1 | PFel-A12-2 | 1.2D+1.0L+1.6LR | Combination |  | Top | -9.3737 | -1.0162 | -0.7703 | 0.2074 | 0.6245 | -2.534
Cielo P1 | PFel-A12-2 | 1.2D+1.0L+1.6LR | Combination |  | Bottom | -14.452 | -1.0162 | -0.7703 | 0.2074 | -1.6786 | -5.5724
Cielo P1 | PFel-A12-2 | 1.4X+1.2D+1.0L | Combination | Max | Top | -30.067 | -2.3127 | -2.9015 | 1.4067 | 2.6927 | -9.128
Cielo P1 | PFel-A12-2 | 1.4X+1.2D+1.0L | Combination | Max | Bottom | -35.1453 | -2.3127 | -2.9015 | 1.4067 | -5.9829 | -16.043
Cielo P1 | PFel-A12-2 | 1.4X+1.2D+1.0L | Combination | Min | Top | -30.067 | -2.3127 | -2.9015 | 1.4067 | 2.6927 | -9.128
Cielo P1 | PFel-A12-2 | 1.4X+1.2D+1.0L | Combination | Min | Bottom | -35.1453 | -2.3127 | -2.9015 | 1.4067 | -5.9829 | -16.043
Cielo P1 | PFel-A12-2 | -1.4X+1.2D+1.0L | Combination | Max | Top | 12.555 | 0.3251 | 1.4177 | -1.0115 | -1.4858 | 4.3578
Cielo P1 | PFel-A12-2 | -1.4X+1.2D+1.0L | Combination | Max | Bottom | 7.4767 | 0.3251 | 1.4177 | -1.0115 | 2.7532 | 5.33
Cielo P1 | PFel-A12-2 | -1.4X+1.2D+1.0L | Combination | Min | Top | 12.555 | 0.3251 | 1.4177 | -1.0115 | -1.4858 | 4.3578
Cielo P1 | PFel-A12-2 | -1.4X+1.2D+1.0L | Combination | Min | Bottom | 7.4767 | 0.3251 | 1.4177 | -1.0115 | 2.7532 | 5.33
Cielo P1 | PFel-A12-2 | 1.4Y+1.2D+1.0L | Combination | Max | Top | -16.0632 | 2.3892 | -2.1653 | 1.0617 | 2.314 | -4.2523
Cielo P1 | PFel-A12-2 | 1.4Y+1.2D+1.0L | Combination | Max | Bottom | -21.1415 | 2.3892 | -2.1653 | 1.0617 | -4.1602 | 2.8913
Cielo P1 | PFel-A12-2 | 1.4Y+1.2D+1.0L | Combination | Min | Top | -16.0632 | 2.3892 | -2.1653 | 1.0617 | 2.314 | -4.2523
Cielo P1 | PFel-A12-2 | 1.4Y+1.2D+1.0L | Combination | Min | Bottom | -21.1415 | 2.3892 | -2.1653 | 1.0617 | -4.1602 | 2.8913
Cielo P1 | PFel-A12-2 | -1.4Y+1.2D+1.0L | Combination | Max | Top | -1.4488 | -4.3767 | 0.6815 | -0.6665 | -1.1071 | -0.5178
Cielo P1 | PFel-A12-2 | -1.4Y+1.2D+1.0L | Combination | Max | Bottom | -6.5271 | -4.3767 | 0.6815 | -0.6665 | 0.9305 | -13.6043
Cielo P1 | PFel-A12-2 | -1.4Y+1.2D+1.0L | Combination | Min | Top | -1.4488 | -4.3767 | 0.6815 | -0.6665 | -1.1071 | -0.5178
Cielo P1 | PFel-A12-2 | -1.4Y+1.2D+1.0L | Combination | Min | Bottom | -6.5271 | -4.3767 | 0.6815 | -0.6665 | 0.9305 | -13.6043
Cielo P1 | PFel-A13-1 | 1.2D+1.6L+1.0LR | Combination |  | Top | -3.6824 | -0.4357 | 0.0753 | 0.0007 | -0.1516 | 0.84
Cielo P1 | PFel-A13-1 | 1.2D+1.6L+1.0LR | Combination |  | Bottom | -4.8773 | -0.4357 | 0.0753 | 0.0007 | 0.0736 | -0.4628
Cielo P1 | PFel-A13-1 | 1.2D+1.0L+1.6LR | Combination |  | Top | -3.6636 | -0.3289 | 0.0733 | -0.001 | -0.1441 | 0.6861
Cielo P1 | PFel-A13-1 | 1.2D+1.0L+1.6LR | Combination |  | Bottom | -4.8584 | -0.3289 | 0.0733 | -0.001 | 0.0751 | -0.2974
Cielo P1 | PFel-A13-1 | 1.4X+1.2D+1.0L | Combination | Max | Top | -9.2521 | 1.5817 | -0.11 | -0.0522 | 0.1635 | -1.6415
Cielo P1 | PFel-A13-1 | 1.4X+1.2D+1.0L | Combination | Max | Bottom | -10.447 | 1.5817 | -0.11 | -0.0522 | -0.1655 | 3.0878
Cielo P1 | PFel-A13-1 | 1.4X+1.2D+1.0L | Combination | Min | Top | -9.2521 | 1.5817 | -0.11 | -0.0522 | 0.1635 | -1.6415
Cielo P1 | PFel-A13-1 | 1.4X+1.2D+1.0L | Combination | Min | Bottom | -10.447 | 1.5817 | -0.11 | -0.0522 | -0.1655 | 3.0878
Cielo P1 | PFel-A13-1 | -1.4X+1.2D+1.0L | Combination | Max | Top | 2.2251 | -2.2256 | 0.2512 | 0.052 | -0.4425 | 2.9654
Cielo P1 | PFel-A13-1 | -1.4X+1.2D+1.0L | Combination | Max | Bottom | 1.0302 | -2.2256 | 0.2512 | 0.052 | 0.3085 | -3.689
Cielo P1 | PFel-A13-1 | -1.4X+1.2D+1.0L | Combination | Min | Top | 2.2251 | -2.2256 | 0.2512 | 0.052 | -0.4425 | 2.9654
Cielo P1 | PFel-A13-1 | -1.4X+1.2D+1.0L | Combination | Min | Bottom | 1.0302 | -2.2256 | 0.2512 | 0.052 | 0.3085 | -3.689
Cielo P1 | PFel-A13-1 | 1.4Y+1.2D+1.0L | Combination | Max | Top | -6.924 | 1.8717 | 0.2599 | -0.1782 | -0.3745 | -1.3781
Cielo P1 | PFel-A13-1 | 1.4Y+1.2D+1.0L | Combination | Max | Bottom | -8.1189 | 1.8717 | 0.2599 | -0.1782 | 0.4028 | 4.2183
Cielo P1 | PFel-A13-1 | 1.4Y+1.2D+1.0L | Combination | Min | Top | -6.924 | 1.8717 | 0.2599 | -0.1782 | -0.3745 | -1.3781
Cielo P1 | PFel-A13-1 | 1.4Y+1.2D+1.0L | Combination | Min | Bottom | -8.1189 | 1.8717 | 0.2599 | -0.1782 | 0.4028 | 4.2183
Cielo P1 | PFel-A13-1 | -1.4Y+1.2D+1.0L | Combination | Max | Top | -0.1031 | -2.5156 | -0.1188 | 0.178 | 0.0954 | 2.7021
Cielo P1 | PFel-A13-1 | -1.4Y+1.2D+1.0L | Combination | Max | Bottom | -1.298 | -2.5156 | -0.1188 | 0.178 | -0.2598 | -4.8195
Cielo P1 | PFel-A13-1 | -1.4Y+1.2D+1.0L | Combination | Min | Top | -0.1031 | -2.5156 | -0.1188 | 0.178 | 0.0954 | 2.7021
Cielo P1 | PFel-A13-1 | -1.4Y+1.2D+1.0L | Combination | Min | Bottom | -1.298 | -2.5156 | -0.1188 | 0.178 | -0.2598 | -4.8195
Cielo P1 | PFel-A15-1 | 1.2D+1.6L+1.0LR | Combination |  | Top | -1.3607 | -2.7889 | 0.0924 | 0.0132 | -0.0882 | 4.2614
Cielo P1 | PFel-A15-1 | 1.2D+1.6L+1.0LR | Combination |  | Bottom | -2.5556 | -2.7889 | 0.0924 | 0.0132 | 0.1881 | -4.0775
Cielo P1 | PFel-A15-1 | 1.2D+1.0L+1.6LR | Combination |  | Top | -1.3263 | -2.6912 | 0.091 | 0.0101 | -0.0884 | 4.1139
Cielo P1 | PFel-A15-1 | 1.2D+1.0L+1.6LR | Combination |  | Bottom | -2.5212 | -2.6912 | 0.091 | 0.0101 | 0.1835 | -3.933
Cielo P1 | PFel-A15-1 | 1.4X+1.2D+1.0L | Combination | Max | Top | 0.5544 | -2.4117 | -0.252 | -0.0965 | 0.343 | 3.6795
Cielo P1 | PFel-A15-1 | 1.4X+1.2D+1.0L | Combination | Max | Bottom | -0.6405 | -2.4117 | -0.252 | -0.0965 | -0.4103 | -3.5315
Cielo P1 | PFel-A15-1 | 1.4X+1.2D+1.0L | Combination | Min | Top | 0.5544 | -2.4117 | -0.252 | -0.0965 | 0.343 | 3.6795
Cielo P1 | PFel-A15-1 | 1.4X+1.2D+1.0L | Combination | Min | Bottom | -0.6405 | -2.4117 | -0.252 | -0.0965 | -0.4103 | -3.5315
Cielo P1 | PFel-A15-1 | -1.4X+1.2D+1.0L | Combination | Max | Top | -3.0406 | -2.6747 | 0.4296 | 0.1194 | -0.516 | 4.0957
Cielo P1 | PFel-A15-1 | -1.4X+1.2D+1.0L | Combination | Max | Bottom | -4.2355 | -2.6747 | 0.4296 | 0.1194 | 0.7685 | -3.9016
Cielo P1 | PFel-A15-1 | -1.4X+1.2D+1.0L | Combination | Min | Top | -3.0406 | -2.6747 | 0.4296 | 0.1194 | -0.516 | 4.0957
Cielo P1 | PFel-A15-1 | -1.4X+1.2D+1.0L | Combination | Min | Bottom | -4.2355 | -2.6747 | 0.4296 | 0.1194 | 0.7685 | -3.9016
Cielo P1 | PFel-A15-1 | 1.4Y+1.2D+1.0L | Combination | Max | Top | -2.4197 | -0.3506 | 0.2695 | -0.1953 | -0.3454 | 0.7377
Cielo P1 | PFel-A15-1 | 1.4Y+1.2D+1.0L | Combination | Max | Bottom | -3.6146 | -0.3506 | 0.2695 | -0.1953 | 0.4603 | -0.3105
Cielo P1 | PFel-A15-1 | 1.4Y+1.2D+1.0L | Combination | Min | Top | -2.4197 | -0.3506 | 0.2695 | -0.1953 | -0.3454 | 0.7377
Cielo P1 | PFel-A15-1 | 1.4Y+1.2D+1.0L | Combination | Min | Bottom | -3.6146 | -0.3506 | 0.2695 | -0.1953 | 0.4603 | -0.3105
Cielo P1 | PFel-A15-1 | -1.4Y+1.2D+1.0L | Combination | Max | Top | -0.0664 | -4.7358 | -0.0918 | 0.2183 | 0.1724 | 7.0375
Cielo P1 | PFel-A15-1 | -1.4Y+1.2D+1.0L | Combination | Max | Bottom | -1.2613 | -4.7358 | -0.0918 | 0.2183 | -0.1022 | -7.1226
Cielo P1 | PFel-A15-1 | -1.4Y+1.2D+1.0L | Combination | Min | Top | -0.0664 | -4.7358 | -0.0918 | 0.2183 | 0.1724 | 7.0375
Cielo P1 | PFel-A15-1 | -1.4Y+1.2D+1.0L | Combination | Min | Bottom | -1.2613 | -4.7358 | -0.0918 | 0.2183 | -0.1022 | -7.1226
Cielo P1 | PFel-A15-2 | 1.2D+1.6L+1.0LR | Combination |  | Top | 0.5902 | 0.673 | 0.0081 | -0.0217 | -0.0209 | -0.9572
Cielo P1 | PFel-A15-2 | 1.2D+1.6L+1.0LR | Combination |  | Bottom | -0.9034 | 0.673 | 0.0081 | -0.0217 | 0.0033 | 1.0552
Cielo P1 | PFel-A15-2 | 1.2D+1.0L+1.6LR | Combination |  | Top | 0.6262 | 0.6263 | 0.0065 | -0.0235 | -0.0201 | -0.8875
Cielo P1 | PFel-A15-2 | 1.2D+1.0L+1.6LR | Combination |  | Bottom | -0.8674 | 0.6263 | 0.0065 | -0.0235 | -0.0008 | 0.985
Cielo P1 | PFel-A15-2 | 1.4X+1.2D+1.0L | Combination | Max | Top | 2.2447 | 1.6155 | -0.1159 | -0.0696 | 0.0932 | -2.3063
Cielo P1 | PFel-A15-2 | 1.4X+1.2D+1.0L | Combination | Max | Bottom | 0.7511 | 1.6155 | -0.1159 | -0.0696 | -0.2533 | 2.524
Cielo P1 | PFel-A15-2 | 1.4X+1.2D+1.0L | Combination | Min | Top | 2.2447 | 1.6155 | -0.1159 | -0.0696 | 0.0932 | -2.3063
Cielo P1 | PFel-A15-2 | 1.4X+1.2D+1.0L | Combination | Min | Bottom | 0.7511 | 1.6155 | -0.1159 | -0.0696 | -0.2533 | 2.524
Cielo P1 | PFel-A15-2 | -1.4X+1.2D+1.0L | Combination | Max | Top | -1.0228 | -0.4 | 0.1307 | 0.0263 | -0.1345 | 0.5824
Cielo P1 | PFel-A15-2 | -1.4X+1.2D+1.0L | Combination | Max | Bottom | -2.5164 | -0.4 | 0.1307 | 0.0263 | 0.2562 | -0.6136
Cielo P1 | PFel-A15-2 | -1.4X+1.2D+1.0L | Combination | Min | Top | -1.0228 | -0.4 | 0.1307 | 0.0263 | -0.1345 | 0.5824
Cielo P1 | PFel-A15-2 | -1.4X+1.2D+1.0L | Combination | Min | Bottom | -2.5164 | -0.4 | 0.1307 | 0.0263 | 0.2562 | -0.6136
Cielo P1 | PFel-A15-2 | 1.4Y+1.2D+1.0L | Combination | Max | Top | 2.6111 | 2.9651 | -0.084 | -0.158 | 0.0051 | -4.1767
Cielo P1 | PFel-A15-2 | 1.4Y+1.2D+1.0L | Combination | Max | Bottom | 1.1175 | 2.9651 | -0.084 | -0.158 | -0.2461 | 4.6889
Cielo P1 | PFel-A15-2 | 1.4Y+1.2D+1.0L | Combination | Min | Top | 2.6111 | 2.9651 | -0.084 | -0.158 | 0.0051 | -4.1767
Cielo P1 | PFel-A15-2 | 1.4Y+1.2D+1.0L | Combination | Min | Bottom | 1.1175 | 2.9651 | -0.084 | -0.158 | -0.2461 | 4.6889
Cielo P1 | PFel-A15-2 | -1.4Y+1.2D+1.0L | Combination | Max | Top | -1.3892 | -1.7496 | 0.0988 | 0.1147 | -0.0464 | 2.4528
Cielo P1 | PFel-A15-2 | -1.4Y+1.2D+1.0L | Combination | Max | Bottom | -2.8828 | -1.7496 | 0.0988 | 0.1147 | 0.2489 | -2.7784
Cielo P1 | PFel-A15-2 | -1.4Y+1.2D+1.0L | Combination | Min | Top | -1.3892 | -1.7496 | 0.0988 | 0.1147 | -0.0464 | 2.4528
Cielo P1 | PFel-A15-2 | -1.4Y+1.2D+1.0L | Combination | Min | Bottom | -2.8828 | -1.7496 | 0.0988 | 0.1147 | 0.2489 | -2.7784
Cielo P1 | PFel-A20-1 | 1.2D+1.6L+1.0LR | Combination |  | Top | -16.63 | 4.0074 | -0.0715 | -0.0905 | -0.0328 | -3.2857
Cielo P1 | PFel-A20-1 | 1.2D+1.6L+1.0LR | Combination |  | Bottom | -23.2019 | 4.0074 | -0.0715 | -0.0905 | -0.2466 | 8.6964
Cielo P1 | PFel-A20-1 | 1.2D+1.0L+1.6LR | Combination |  | Top | -16.1041 | 4.0576 | -0.0703 | -0.1025 | -0.0331 | -3.5441
Cielo P1 | PFel-A20-1 | 1.2D+1.0L+1.6LR | Combination |  | Bottom | -22.676 | 4.0576 | -0.0703 | -0.1025 | -0.2434 | 8.5881
Cielo P1 | PFel-A20-1 | 1.4X+1.2D+1.0L | Combination | Max | Top | -42.6017 | 15.6015 | -0.1227 | -0.6448 | -0.1621 | -15.5084
Cielo P1 | PFel-A20-1 | 1.4X+1.2D+1.0L | Combination | Max | Bottom | -49.1736 | 15.6015 | -0.1227 | -0.6448 | -0.529 | 31.1401
Cielo P1 | PFel-A20-1 | 1.4X+1.2D+1.0L | Combination | Min | Top | -42.6017 | 15.6015 | -0.1227 | -0.6448 | -0.1621 | -15.5084
Cielo P1 | PFel-A20-1 | 1.4X+1.2D+1.0L | Combination | Min | Bottom | -49.1736 | 15.6015 | -0.1227 | -0.6448 | -0.529 | 31.1401
Cielo P1 | PFel-A20-1 | -1.4X+1.2D+1.0L | Combination | Max | Top | 11.193 | -7.801 | -0.0163 | 0.4637 | 0.0995 | 8.8292
Cielo P1 | PFel-A20-1 | -1.4X+1.2D+1.0L | Combination | Max | Bottom | 4.6211 | -7.801 | -0.0163 | 0.4637 | 0.0509 | -14.4957
Cielo P1 | PFel-A20-1 | -1.4X+1.2D+1.0L | Combination | Min | Top | 11.193 | -7.801 | -0.0163 | 0.4637 | 0.0995 | 8.8292
Cielo P1 | PFel-A20-1 | -1.4X+1.2D+1.0L | Combination | Min | Bottom | 4.6211 | -7.801 | -0.0163 | 0.4637 | 0.0509 | -14.4957
Cielo P1 | PFel-A20-1 | 1.4Y+1.2D+1.0L | Combination | Max | Top | -11.4403 | 40.3619 | 0.0704 | -1.1079 | 0.2378 | 6.3968
Cielo P1 | PFel-A20-1 | 1.4Y+1.2D+1.0L | Combination | Max | Bottom | -18.0122 | 40.3619 | 0.0704 | -1.1079 | 0.4483 | 127.0787
Cielo P1 | PFel-A20-1 | 1.4Y+1.2D+1.0L | Combination | Min | Top | -11.4403 | 40.3619 | 0.0704 | -1.1079 | 0.2378 | 6.3968
Cielo P1 | PFel-A20-1 | 1.4Y+1.2D+1.0L | Combination | Min | Bottom | -18.0122 | 40.3619 | 0.0704 | -1.1079 | 0.4483 | 127.0787
Cielo P1 | PFel-A20-1 | -1.4Y+1.2D+1.0L | Combination | Max | Top | -19.9684 | -32.5613 | -0.2094 | 0.9268 | -0.3004 | -13.076
Cielo P1 | PFel-A20-1 | -1.4Y+1.2D+1.0L | Combination | Max | Bottom | -26.5403 | -32.5613 | -0.2094 | 0.9268 | -0.9264 | -110.4343
Cielo P1 | PFel-A20-1 | -1.4Y+1.2D+1.0L | Combination | Min | Top | -19.9684 | -32.5613 | -0.2094 | 0.9268 | -0.3004 | -13.076
Cielo P1 | PFel-A20-1 | -1.4Y+1.2D+1.0L | Combination | Min | Bottom | -26.5403 | -32.5613 | -0.2094 | 0.9268 | -0.9264 | -110.4343
Cielo P1 | PFel-A20-2 | 1.2D+1.6L+1.0LR | Combination |  | Top | -0.1369 | -1.529 | -0.1459 | -0.0795 | 0.1926 | 2.3711
Cielo P1 | PFel-A20-2 | 1.2D+1.6L+1.0LR | Combination |  | Bottom | -2.2279 | -1.529 | -0.1459 | -0.0795 | -0.2437 | -2.2008
Cielo P1 | PFel-A20-2 | 1.2D+1.0L+1.6LR | Combination |  | Top | -0.1216 | -1.535 | -0.1313 | -0.0761 | 0.1776 | 2.3805
Cielo P1 | PFel-A20-2 | 1.2D+1.0L+1.6LR | Combination |  | Bottom | -2.2127 | -1.535 | -0.1313 | -0.0761 | -0.215 | -2.2091
Cielo P1 | PFel-A20-2 | 1.4X+1.2D+1.0L | Combination | Max | Top | -0.5755 | -1.056 | -0.06 | -0.1172 | 0.0165 | 1.6986
Cielo P1 | PFel-A20-2 | 1.4X+1.2D+1.0L | Combination | Max | Bottom | -2.6666 | -1.056 | -0.06 | -0.1172 | -0.163 | -1.4589
Cielo P1 | PFel-A20-2 | 1.4X+1.2D+1.0L | Combination | Min | Top | -0.5755 | -1.056 | -0.06 | -0.1172 | 0.0165 | 1.6986
Cielo P1 | PFel-A20-2 | 1.4X+1.2D+1.0L | Combination | Min | Bottom | -2.6666 | -1.056 | -0.06 | -0.1172 | -0.163 | -1.4589
Cielo P1 | PFel-A20-2 | -1.4X+1.2D+1.0L | Combination | Max | Top | 0.4207 | -1.8557 | -0.1995 | -0.0291 | 0.334 | 2.8167
Cielo P1 | PFel-A20-2 | -1.4X+1.2D+1.0L | Combination | Max | Bottom | -1.6704 | -1.8557 | -0.1995 | -0.0291 | -0.2626 | -2.7317
Cielo P1 | PFel-A20-2 | -1.4X+1.2D+1.0L | Combination | Min | Top | 0.4207 | -1.8557 | -0.1995 | -0.0291 | 0.334 | 2.8167
Cielo P1 | PFel-A20-2 | -1.4X+1.2D+1.0L | Combination | Min | Bottom | -1.6704 | -1.8557 | -0.1995 | -0.0291 | -0.2626 | -2.7317
Cielo P1 | PFel-A20-2 | 1.4Y+1.2D+1.0L | Combination | Max | Top | 1.7832 | 7.5215 | -0.2726 | -0.2713 | 0.4086 | -11.26
Cielo P1 | PFel-A20-2 | 1.4Y+1.2D+1.0L | Combination | Max | Bottom | -0.3078 | 7.5215 | -0.2726 | -0.2713 | -0.4066 | 11.2292
Cielo P1 | PFel-A20-2 | 1.4Y+1.2D+1.0L | Combination | Min | Top | 1.7832 | 7.5215 | -0.2726 | -0.2713 | 0.4086 | -11.26
Cielo P1 | PFel-A20-2 | 1.4Y+1.2D+1.0L | Combination | Min | Bottom | -0.3078 | 7.5215 | -0.2726 | -0.2713 | -0.4066 | 11.2292
Cielo P1 | PFel-A20-2 | -1.4Y+1.2D+1.0L | Combination | Max | Top | -1.9381 | -10.4331 | 0.0131 | 0.125 | -0.0582 | 15.7753
Cielo P1 | PFel-A20-2 | -1.4Y+1.2D+1.0L | Combination | Max | Bottom | -4.0291 | -10.4331 | 0.0131 | 0.125 | -0.0191 | -15.4198
Cielo P1 | PFel-A20-2 | -1.4Y+1.2D+1.0L | Combination | Min | Top | -1.9381 | -10.4331 | 0.0131 | 0.125 | -0.0582 | 15.7753
Cielo P1 | PFel-A20-2 | -1.4Y+1.2D+1.0L | Combination | Min | Bottom | -4.0291 | -10.4331 | 0.0131 | 0.125 | -0.0191 | -15.4198
Cielo P1 | PFel-A20-3 | 1.2D+1.6L+1.0LR | Combination |  | Top | -6.7229 | -1.6592 | -0.0579 | -0.0188 | 0.0834 | 2.2603
Cielo P1 | PFel-A20-3 | 1.2D+1.6L+1.0LR | Combination |  | Bottom | -8.2165 | -1.6592 | -0.0579 | -0.0188 | -0.0898 | -2.7008
Cielo P1 | PFel-A20-3 | 1.2D+1.0L+1.6LR | Combination |  | Top | -6.6639 | -1.5804 | -0.0531 | -0.0192 | 0.0782 | 2.1431
Cielo P1 | PFel-A20-3 | 1.2D+1.0L+1.6LR | Combination |  | Bottom | -8.1575 | -1.5804 | -0.0531 | -0.0192 | -0.0806 | -2.5823
Cielo P1 | PFel-A20-3 | 1.4X+1.2D+1.0L | Combination | Max | Top | -12.2332 | -4.446 | -0.0129 | -0.1172 | 0.0115 | 6.4107
Cielo P1 | PFel-A20-3 | 1.4X+1.2D+1.0L | Combination | Max | Bottom | -13.7268 | -4.446 | -0.0129 | -0.1172 | -0.027 | -6.883
Cielo P1 | PFel-A20-3 | 1.4X+1.2D+1.0L | Combination | Min | Top | -12.2332 | -4.446 | -0.0129 | -0.1172 | 0.0115 | 6.4107
Cielo P1 | PFel-A20-3 | 1.4X+1.2D+1.0L | Combination | Min | Bottom | -13.7268 | -4.446 | -0.0129 | -0.1172 | -0.027 | -6.883
Cielo P1 | PFel-A20-3 | -1.4X+1.2D+1.0L | Combination | Max | Top | -0.5548 | 1.1627 | -0.0921 | 0.0817 | 0.1426 | -1.9204
Cielo P1 | PFel-A20-3 | -1.4X+1.2D+1.0L | Combination | Max | Bottom | -2.0484 | 1.1627 | -0.0921 | 0.0817 | -0.1327 | 1.556
Cielo P1 | PFel-A20-3 | -1.4X+1.2D+1.0L | Combination | Min | Top | -0.5548 | 1.1627 | -0.0921 | 0.0817 | 0.1426 | -1.9204
Cielo P1 | PFel-A20-3 | -1.4X+1.2D+1.0L | Combination | Min | Bottom | -2.0484 | 1.1627 | -0.0921 | 0.0817 | -0.1327 | 1.556
Cielo P1 | PFel-A20-3 | 1.4Y+1.2D+1.0L | Combination | Max | Top | -8.5963 | -0.3349 | -0.0439 | -0.1431 | 0.0965 | 0.9943
Cielo P1 | PFel-A20-3 | 1.4Y+1.2D+1.0L | Combination | Max | Bottom | -10.0899 | -0.3349 | -0.0439 | -0.1431 | -0.0346 | -0.007
Cielo P1 | PFel-A20-3 | 1.4Y+1.2D+1.0L | Combination | Min | Top | -8.5963 | -0.3349 | -0.0439 | -0.1431 | 0.0965 | 0.9943
Cielo P1 | PFel-A20-3 | 1.4Y+1.2D+1.0L | Combination | Min | Bottom | -10.0899 | -0.3349 | -0.0439 | -0.1431 | -0.0346 | -0.007
Cielo P1 | PFel-A20-3 | -1.4Y+1.2D+1.0L | Combination | Max | Top | -4.1917 | -2.9485 | -0.0611 | 0.1076 | 0.0576 | 3.496
Cielo P1 | PFel-A20-3 | -1.4Y+1.2D+1.0L | Combination | Max | Bottom | -5.6853 | -2.9485 | -0.0611 | 0.1076 | -0.125 | -5.3199
Cielo P1 | PFel-A20-3 | -1.4Y+1.2D+1.0L | Combination | Min | Top | -4.1917 | -2.9485 | -0.0611 | 0.1076 | 0.0576 | 3.496
Cielo P1 | PFel-A20-3 | -1.4Y+1.2D+1.0L | Combination | Min | Bottom | -5.6853 | -2.9485 | -0.0611 | 0.1076 | -0.125 | -5.3199
Cielo P1 | PFel-A23-1 | 1.2D+1.6L+1.0LR | Combination |  | Top | 0.2462 | -0.7518 | 0.0141 | -0.0319 | 0.0093 | 1.2571
Cielo P1 | PFel-A23-1 | 1.2D+1.6L+1.0LR | Combination |  | Bottom | -2.8619 | -0.7518 | 0.0141 | -0.0319 | 0.0516 | -0.9908
Cielo P1 | PFel-A23-1 | 1.2D+1.0L+1.6LR | Combination |  | Top | 0.2218 | -0.7451 | 0.0141 | -0.0316 | 0.0087 | 1.2374
Cielo P1 | PFel-A23-1 | 1.2D+1.0L+1.6LR | Combination |  | Bottom | -2.8864 | -0.7451 | 0.0141 | -0.0316 | 0.051 | -0.9905
Cielo P1 | PFel-A23-1 | 1.4X+1.2D+1.0L | Combination | Max | Top | -1.7941 | -1.4603 | 0.0237 | -0.0853 | 0.0168 | 3.0606
Cielo P1 | PFel-A23-1 | 1.4X+1.2D+1.0L | Combination | Max | Bottom | -4.9022 | -1.4603 | 0.0237 | -0.0853 | 0.0877 | -1.3057
Cielo P1 | PFel-A23-1 | 1.4X+1.2D+1.0L | Combination | Min | Top | -1.7941 | -1.4603 | 0.0237 | -0.0853 | 0.0168 | 3.0606
Cielo P1 | PFel-A23-1 | 1.4X+1.2D+1.0L | Combination | Min | Bottom | -4.9022 | -1.4603 | 0.0237 | -0.0853 | 0.0877 | -1.3057
Cielo P1 | PFel-A23-1 | -1.4X+1.2D+1.0L | Combination | Max | Top | 2.3718 | 0.0328 | 0.0037 | 0.0251 | 0.0003 | -0.6976
Cielo P1 | PFel-A23-1 | -1.4X+1.2D+1.0L | Combination | Max | Bottom | -0.7363 | 0.0328 | 0.0037 | 0.0251 | 0.0113 | -0.5995
Cielo P1 | PFel-A23-1 | -1.4X+1.2D+1.0L | Combination | Min | Top | 2.3718 | 0.0328 | 0.0037 | 0.0251 | 0.0003 | -0.6976
Cielo P1 | PFel-A23-1 | -1.4X+1.2D+1.0L | Combination | Min | Bottom | -0.7363 | 0.0328 | 0.0037 | 0.0251 | 0.0113 | -0.5995
Cielo P1 | PFel-A23-1 | 1.4Y+1.2D+1.0L | Combination | Max | Top | -0.1722 | 0.0841 | 0.0194 | -0.0812 | 4.958e-05 | 1.192
Cielo P1 | PFel-A23-1 | 1.4Y+1.2D+1.0L | Combination | Max | Bottom | -3.2803 | 0.0841 | 0.0194 | -0.0812 | 0.0581 | 1.4435
Cielo P1 | PFel-A23-1 | 1.4Y+1.2D+1.0L | Combination | Min | Top | -0.1722 | 0.0841 | 0.0194 | -0.0812 | 4.958e-05 | 1.192
Cielo P1 | PFel-A23-1 | 1.4Y+1.2D+1.0L | Combination | Min | Bottom | -3.2803 | 0.0841 | 0.0194 | -0.0812 | 0.0581 | 1.4435
Cielo P1 | PFel-A23-1 | -1.4Y+1.2D+1.0L | Combination | Max | Top | 0.7499 | -1.5116 | 0.0079 | 0.021 | 0.0171 | 1.1709
Cielo P1 | PFel-A23-1 | -1.4Y+1.2D+1.0L | Combination | Max | Bottom | -2.3582 | -1.5116 | 0.0079 | 0.021 | 0.0408 | -3.3487
Cielo P1 | PFel-A23-1 | -1.4Y+1.2D+1.0L | Combination | Min | Top | 0.7499 | -1.5116 | 0.0079 | 0.021 | 0.0171 | 1.1709
Cielo P1 | PFel-A23-1 | -1.4Y+1.2D+1.0L | Combination | Min | Bottom | -2.3582 | -1.5116 | 0.0079 | 0.021 | 0.0408 | -3.3487
Cielo P1 | PFel-AG-1 | 1.2D+1.6L+1.0LR | Combination |  | Top | -0.3073 | 0.9091 | -9.476e-06 | -0.0031 | 0.0057 | -1.1978
Cielo P1 | PFel-AG-1 | 1.2D+1.6L+1.0LR | Combination |  | Bottom | -1.2366 | 0.9091 | -9.476e-06 | -0.0031 | 0.0057 | 1.5205
Cielo P1 | PFel-AG-1 | 1.2D+1.0L+1.6LR | Combination |  | Top | -0.3053 | 0.8606 | -0.0001 | -0.0039 | 0.0055 | -1.129
Cielo P1 | PFel-AG-1 | 1.2D+1.0L+1.6LR | Combination |  | Bottom | -1.2347 | 0.8606 | -0.0001 | -0.0039 | 0.0053 | 1.4441
Cielo P1 | PFel-AG-1 | 1.4X+1.2D+1.0L | Combination | Max | Top | -0.9463 | 0.6129 | -0.0002 | -0.0376 | 0.0124 | -0.5794
Cielo P1 | PFel-AG-1 | 1.4X+1.2D+1.0L | Combination | Max | Bottom | -1.8756 | 0.6129 | -0.0002 | -0.0376 | 0.0118 | 1.2533
Cielo P1 | PFel-AG-1 | 1.4X+1.2D+1.0L | Combination | Min | Top | -0.9463 | 0.6129 | -0.0002 | -0.0376 | 0.0124 | -0.5794
Cielo P1 | PFel-AG-1 | 1.4X+1.2D+1.0L | Combination | Min | Bottom | -1.8756 | 0.6129 | -0.0002 | -0.0376 | 0.0118 | 1.2533
Cielo P1 | PFel-AG-1 | -1.4X+1.2D+1.0L | Combination | Max | Top | 0.3677 | 1.1451 | -1.497e-05 | 0.0312 | -0.0015 | -1.7394
Cielo P1 | PFel-AG-1 | -1.4X+1.2D+1.0L | Combination | Max | Bottom | -0.5616 | 1.1451 | -1.497e-05 | 0.0312 | -0.0015 | 1.6845
Cielo P1 | PFel-AG-1 | -1.4X+1.2D+1.0L | Combination | Min | Top | 0.3677 | 1.1451 | -1.497e-05 | 0.0312 | -0.0015 | -1.7394
Cielo P1 | PFel-AG-1 | -1.4X+1.2D+1.0L | Combination | Min | Bottom | -0.5616 | 1.1451 | -1.497e-05 | 0.0312 | -0.0015 | 1.6845
Cielo P1 | PFel-AG-1 | 1.4Y+1.2D+1.0L | Combination | Max | Top | 8.887 | -4.4706 | 0.0334 | -0.0508 | -0.0186 | 5.8998
Cielo P1 | PFel-AG-1 | 1.4Y+1.2D+1.0L | Combination | Max | Bottom | 7.9577 | -4.4706 | 0.0334 | -0.0508 | 0.0812 | -7.4673
Cielo P1 | PFel-AG-1 | 1.4Y+1.2D+1.0L | Combination | Min | Top | 8.887 | -4.4706 | 0.0334 | -0.0508 | -0.0186 | 5.8998
Cielo P1 | PFel-AG-1 | 1.4Y+1.2D+1.0L | Combination | Min | Bottom | 7.9577 | -4.4706 | 0.0334 | -0.0508 | 0.0812 | -7.4673
Cielo P1 | PFel-AG-1 | -1.4Y+1.2D+1.0L | Combination | Max | Top | -9.4656 | 6.2286 | -0.0336 | 0.0445 | 0.0296 | -8.2185
Cielo P1 | PFel-AG-1 | -1.4Y+1.2D+1.0L | Combination | Max | Bottom | -10.395 | 6.2286 | -0.0336 | 0.0445 | -0.071 | 10.4051
Cielo P1 | PFel-AG-1 | -1.4Y+1.2D+1.0L | Combination | Min | Top | -9.4656 | 6.2286 | -0.0336 | 0.0445 | 0.0296 | -8.2185
Cielo P1 | PFel-AG-1 | -1.4Y+1.2D+1.0L | Combination | Min | Bottom | -10.395 | 6.2286 | -0.0336 | 0.0445 | -0.071 | 10.4051
Cielo P1 | PFel-AH-1 | 1.2D+1.6L+1.0LR | Combination |  | Top | -26.8097 | 4.2679 | -0.0931 | 0.0725 | 0.486 | -2.0476
Cielo P1 | PFel-AH-1 | 1.2D+1.6L+1.0LR | Combination |  | Bottom | -35.4726 | 4.2679 | -0.0931 | 0.0725 | 0.2075 | 10.7135
Cielo P1 | PFel-AH-1 | 1.2D+1.0L+1.6LR | Combination |  | Top | -25.619 | 4.1322 | -0.0619 | 0.0667 | 0.4341 | -2.1885
Cielo P1 | PFel-AH-1 | 1.2D+1.0L+1.6LR | Combination |  | Bottom | -34.2819 | 4.1322 | -0.0619 | 0.0667 | 0.2491 | 10.1667
Cielo P1 | PFel-AH-1 | 1.4X+1.2D+1.0L | Combination | Max | Top | -16.9455 | 12.1986 | 0.246 | -0.3166 | 0.1858 | -7.8036
Cielo P1 | PFel-AH-1 | 1.4X+1.2D+1.0L | Combination | Max | Bottom | -25.6085 | 12.1986 | 0.246 | -0.3166 | 0.9212 | 28.6701
Cielo P1 | PFel-AH-1 | 1.4X+1.2D+1.0L | Combination | Min | Top | -16.9455 | 12.1986 | 0.246 | -0.3166 | 0.1858 | -7.8036
Cielo P1 | PFel-AH-1 | 1.4X+1.2D+1.0L | Combination | Min | Bottom | -25.6085 | 12.1986 | 0.246 | -0.3166 | 0.9212 | 28.6701
Cielo P1 | PFel-AH-1 | -1.4X+1.2D+1.0L | Combination | Max | Top | -32.9597 | -4.0837 | -0.3777 | 0.45 | 0.6509 | 3.7975
Cielo P1 | PFel-AH-1 | -1.4X+1.2D+1.0L | Combination | Max | Bottom | -41.6227 | -4.0837 | -0.3777 | 0.45 | -0.4784 | -8.4126
Cielo P1 | PFel-AH-1 | -1.4X+1.2D+1.0L | Combination | Min | Top | -32.9597 | -4.0837 | -0.3777 | 0.45 | 0.6509 | 3.7975
Cielo P1 | PFel-AH-1 | -1.4X+1.2D+1.0L | Combination | Min | Bottom | -41.6227 | -4.0837 | -0.3777 | 0.45 | -0.4784 | -8.4126
Cielo P1 | PFel-AH-1 | 1.4Y+1.2D+1.0L | Combination | Max | Top | -12.9417 | -17.1564 | 0.3915 | -0.5872 | 0.6286 | 4.3799
Cielo P1 | PFel-AH-1 | 1.4Y+1.2D+1.0L | Combination | Max | Bottom | -21.6046 | -17.1564 | 0.3915 | -0.5872 | 1.7992 | -46.9178
Cielo P1 | PFel-AH-1 | 1.4Y+1.2D+1.0L | Combination | Min | Top | -12.9417 | -17.1564 | 0.3915 | -0.5872 | 0.6286 | 4.3799
Cielo P1 | PFel-AH-1 | 1.4Y+1.2D+1.0L | Combination | Min | Bottom | -21.6046 | -17.1564 | 0.3915 | -0.5872 | 1.7992 | -46.9178
Cielo P1 | PFel-AH-1 | -1.4Y+1.2D+1.0L | Combination | Max | Top | -36.9636 | 25.2713 | -0.5232 | 0.7206 | 0.2082 | -8.386
Cielo P1 | PFel-AH-1 | -1.4Y+1.2D+1.0L | Combination | Max | Bottom | -45.6265 | 25.2713 | -0.5232 | 0.7206 | -1.3564 | 67.1753
Cielo P1 | PFel-AH-1 | -1.4Y+1.2D+1.0L | Combination | Min | Top | -36.9636 | 25.2713 | -0.5232 | 0.7206 | 0.2082 | -8.386
Cielo P1 | PFel-AH-1 | -1.4Y+1.2D+1.0L | Combination | Min | Bottom | -45.6265 | 25.2713 | -0.5232 | 0.7206 | -1.3564 | 67.1753
Cielo P1 | PFel-AH-2 | 1.2D+1.6L+1.0LR | Combination |  | Top | -16.4081 | -6.5651 | -0.3144 | 0.3121 | 0.8069 | 0.1216
Cielo P1 | PFel-AH-2 | 1.2D+1.6L+1.0LR | Combination |  | Bottom | -22.1834 | -6.5651 | -0.3144 | 0.3121 | -0.1331 | -19.5081
Cielo P1 | PFel-AH-2 | 1.2D+1.0L+1.6LR | Combination |  | Top | -15.9467 | -6.3249 | -0.2522 | 0.2788 | 0.6914 | -0.0734
Cielo P1 | PFel-AH-2 | 1.2D+1.0L+1.6LR | Combination |  | Bottom | -21.722 | -6.3249 | -0.2522 | 0.2788 | -0.0627 | -18.9849
Cielo P1 | PFel-AH-2 | 1.4X+1.2D+1.0L | Combination | Max | Top | 15.5022 | 20.2774 | 0.6473 | -0.31 | -0.31 | -19.088
Cielo P1 | PFel-AH-2 | 1.4X+1.2D+1.0L | Combination | Max | Bottom | 9.7269 | 20.2774 | 0.6473 | -0.31 | 1.6254 | 41.5416
Cielo P1 | PFel-AH-2 | 1.4X+1.2D+1.0L | Combination | Min | Top | 15.5022 | 20.2774 | 0.6473 | -0.31 | -0.31 | -19.088
Cielo P1 | PFel-AH-2 | 1.4X+1.2D+1.0L | Combination | Min | Bottom | 9.7269 | 20.2774 | 0.6473 | -0.31 | 1.6254 | 41.5416
Cielo P1 | PFel-AH-2 | -1.4X+1.2D+1.0L | Combination | Max | Top | -46.3255 | -32.7255 | -1.1649 | 0.8654 | 1.6887 | 19.2871
Cielo P1 | PFel-AH-2 | -1.4X+1.2D+1.0L | Combination | Max | Bottom | -52.1008 | -32.7255 | -1.1649 | 0.8654 | -1.7943 | -78.5621
Cielo P1 | PFel-AH-2 | -1.4X+1.2D+1.0L | Combination | Min | Top | -46.3255 | -32.7255 | -1.1649 | 0.8654 | 1.6887 | 19.2871
Cielo P1 | PFel-AH-2 | -1.4X+1.2D+1.0L | Combination | Min | Bottom | -52.1008 | -32.7255 | -1.1649 | 0.8654 | -1.7943 | -78.5621
Cielo P1 | PFel-AH-2 | 1.4Y+1.2D+1.0L | Combination | Max | Top | -4.7832 | 0.6845 | 0.8739 | -0.9066 | 0.2511 | -13.1954
Cielo P1 | PFel-AH-2 | 1.4Y+1.2D+1.0L | Combination | Max | Bottom | -10.5585 | 0.6845 | 0.8739 | -0.9066 | 2.8642 | -11.1487
Cielo P1 | PFel-AH-2 | 1.4Y+1.2D+1.0L | Combination | Min | Top | -4.7832 | 0.6845 | 0.8739 | -0.9066 | 0.2511 | -13.1954
Cielo P1 | PFel-AH-2 | 1.4Y+1.2D+1.0L | Combination | Min | Bottom | -10.5585 | 0.6845 | 0.8739 | -0.9066 | 2.8642 | -11.1487
Cielo P1 | PFel-AH-2 | -1.4Y+1.2D+1.0L | Combination | Max | Top | -26.0402 | -13.1326 | -1.3916 | 1.4621 | 1.1276 | 13.3946
Cielo P1 | PFel-AH-2 | -1.4Y+1.2D+1.0L | Combination | Max | Bottom | -31.8155 | -13.1326 | -1.3916 | 1.4621 | -3.0331 | -25.8719
Cielo P1 | PFel-AH-2 | -1.4Y+1.2D+1.0L | Combination | Min | Top | -26.0402 | -13.1326 | -1.3916 | 1.4621 | 1.1276 | 13.3946
Cielo P1 | PFel-AH-2 | -1.4Y+1.2D+1.0L | Combination | Min | Bottom | -31.8155 | -13.1326 | -1.3916 | 1.4621 | -3.0331 | -25.8719
Cielo P1 | PFel-AJ-1 | 1.2D+1.6L+1.0LR | Combination |  | Top | -3.4231 | 0.1751 | -0.009 | -0.0046 | 0.0153 | 2.6325
Cielo P1 | PFel-AJ-1 | 1.2D+1.6L+1.0LR | Combination |  | Bottom | -5.0589 | 0.1751 | -0.009 | -0.0046 | -0.0117 | 3.1559
Cielo P1 | PFel-AJ-1 | 1.2D+1.0L+1.6LR | Combination |  | Top | -3.5271 | 0.141 | -0.0077 | -0.0039 | 0.0143 | 2.4624
Cielo P1 | PFel-AJ-1 | 1.2D+1.0L+1.6LR | Combination |  | Bottom | -5.1629 | 0.141 | -0.0077 | -0.0039 | -0.0088 | 2.884
Cielo P1 | PFel-AJ-1 | 1.4X+1.2D+1.0L | Combination | Max | Top | -1.5695 | 7.0439 | 0.0105 | -0.0185 | -0.0106 | -7.7894
Cielo P1 | PFel-AJ-1 | 1.4X+1.2D+1.0L | Combination | Max | Bottom | -3.2054 | 7.0439 | 0.0105 | -0.0185 | 0.021 | 13.272
Cielo P1 | PFel-AJ-1 | 1.4X+1.2D+1.0L | Combination | Min | Top | -1.5695 | 7.0439 | 0.0105 | -0.0185 | -0.0106 | -7.7894
Cielo P1 | PFel-AJ-1 | 1.4X+1.2D+1.0L | Combination | Min | Bottom | -3.2054 | 7.0439 | 0.0105 | -0.0185 | 0.021 | 13.272
Cielo P1 | PFel-AJ-1 | -1.4X+1.2D+1.0L | Combination | Max | Top | -5.0011 | -6.6919 | -0.0259 | 0.0106 | 0.0376 | 12.4655
Cielo P1 | PFel-AJ-1 | -1.4X+1.2D+1.0L | Combination | Max | Bottom | -6.637 | -6.6919 | -0.0259 | 0.0106 | -0.0398 | -7.5432
Cielo P1 | PFel-AJ-1 | -1.4X+1.2D+1.0L | Combination | Min | Top | -5.0011 | -6.6919 | -0.0259 | 0.0106 | 0.0376 | 12.4655
Cielo P1 | PFel-AJ-1 | -1.4X+1.2D+1.0L | Combination | Min | Bottom | -6.637 | -6.6919 | -0.0259 | 0.0106 | -0.0398 | -7.5432
Cielo P1 | PFel-AJ-1 | 1.4Y+1.2D+1.0L | Combination | Max | Top | -6.4739 | 4.345 | 0.0017 | -0.0198 | 0.0085 | -4.2672
Cielo P1 | PFel-AJ-1 | 1.4Y+1.2D+1.0L | Combination | Max | Bottom | -8.1098 | 4.345 | 0.0017 | -0.0198 | 0.0136 | 8.7243
Cielo P1 | PFel-AJ-1 | 1.4Y+1.2D+1.0L | Combination | Min | Top | -6.4739 | 4.345 | 0.0017 | -0.0198 | 0.0085 | -4.2672
Cielo P1 | PFel-AJ-1 | 1.4Y+1.2D+1.0L | Combination | Min | Bottom | -8.1098 | 4.345 | 0.0017 | -0.0198 | 0.0136 | 8.7243
Cielo P1 | PFel-AJ-1 | -1.4Y+1.2D+1.0L | Combination | Max | Top | -0.0967 | -3.993 | -0.0171 | 0.0118 | 0.0186 | 8.9434
Cielo P1 | PFel-AJ-1 | -1.4Y+1.2D+1.0L | Combination | Max | Bottom | -1.7326 | -3.993 | -0.0171 | 0.0118 | -0.0324 | -2.9955
Cielo P1 | PFel-AJ-1 | -1.4Y+1.2D+1.0L | Combination | Min | Top | -0.0967 | -3.993 | -0.0171 | 0.0118 | 0.0186 | 8.9434
Cielo P1 | PFel-AJ-1 | -1.4Y+1.2D+1.0L | Combination | Min | Bottom | -1.7326 | -3.993 | -0.0171 | 0.0118 | -0.0324 | -2.9955
Cielo P1 | PFel-AK-1 | 1.2D+1.6L+1.0LR | Combination |  | Top | -3.5668 | -0.227 | 0.0151 | -0.0167 | -0.0007 | 0.3547
Cielo P1 | PFel-AK-1 | 1.2D+1.6L+1.0LR | Combination |  | Bottom | -4.9609 | -0.227 | 0.0151 | -0.0167 | 0.0444 | -0.3242
Cielo P1 | PFel-AK-1 | 1.2D+1.0L+1.6LR | Combination |  | Top | -3.4531 | -0.1889 | 0.018 | -0.0205 | -0.0054 | 0.2987
Cielo P1 | PFel-AK-1 | 1.2D+1.0L+1.6LR | Combination |  | Bottom | -4.8471 | -0.1889 | 0.018 | -0.0205 | 0.0486 | -0.2662
Cielo P1 | PFel-AK-1 | 1.4X+1.2D+1.0L | Combination | Max | Top | -8.8378 | 1.0985 | 0.1404 | -0.1558 | -0.1306 | -1.5434
Cielo P1 | PFel-AK-1 | 1.4X+1.2D+1.0L | Combination | Max | Bottom | -10.2318 | 1.0985 | 0.1404 | -0.1558 | 0.2891 | 1.7412
Cielo P1 | PFel-AK-1 | 1.4X+1.2D+1.0L | Combination | Min | Top | -8.8378 | 1.0985 | 0.1404 | -0.1558 | -0.1306 | -1.5434
Cielo P1 | PFel-AK-1 | 1.4X+1.2D+1.0L | Combination | Min | Bottom | -10.2318 | 1.0985 | 0.1404 | -0.1558 | 0.2891 | 1.7412
Cielo P1 | PFel-AK-1 | -1.4X+1.2D+1.0L | Combination | Max | Top | 2.0977 | -1.4714 | -0.1087 | 0.121 | 0.1249 | 2.1311
Cielo P1 | PFel-AK-1 | -1.4X+1.2D+1.0L | Combination | Max | Bottom | 0.7037 | -1.4714 | -0.1087 | 0.121 | -0.2001 | -2.2684
Cielo P1 | PFel-AK-1 | -1.4X+1.2D+1.0L | Combination | Min | Top | 2.0977 | -1.4714 | -0.1087 | 0.121 | 0.1249 | 2.1311
Cielo P1 | PFel-AK-1 | -1.4X+1.2D+1.0L | Combination | Min | Bottom | 0.7037 | -1.4714 | -0.1087 | 0.121 | -0.2001 | -2.2684
Cielo P1 | PFel-AK-1 | 1.4Y+1.2D+1.0L | Combination | Max | Top | -11.1463 | 4.7011 | 0.3247 | -0.3193 | -0.2718 | -7.4735
Cielo P1 | PFel-AK-1 | 1.4Y+1.2D+1.0L | Combination | Max | Bottom | -12.5404 | 4.7011 | 0.3247 | -0.3193 | 0.6992 | 6.5828
Cielo P1 | PFel-AK-1 | 1.4Y+1.2D+1.0L | Combination | Min | Top | -11.1463 | 4.7011 | 0.3247 | -0.3193 | -0.2718 | -7.4735
Cielo P1 | PFel-AK-1 | 1.4Y+1.2D+1.0L | Combination | Min | Bottom | -12.5404 | 4.7011 | 0.3247 | -0.3193 | 0.6992 | 6.5828
Cielo P1 | PFel-AK-1 | -1.4Y+1.2D+1.0L | Combination | Max | Top | 4.4063 | -5.074 | -0.293 | 0.2845 | 0.2661 | 8.0613
Cielo P1 | PFel-AK-1 | -1.4Y+1.2D+1.0L | Combination | Max | Bottom | 3.0122 | -5.074 | -0.293 | 0.2845 | -0.6101 | -7.11
Cielo P1 | PFel-AK-1 | -1.4Y+1.2D+1.0L | Combination | Min | Top | 4.4063 | -5.074 | -0.293 | 0.2845 | 0.2661 | 8.0613
Cielo P1 | PFel-AK-1 | -1.4Y+1.2D+1.0L | Combination | Min | Bottom | 3.0122 | -5.074 | -0.293 | 0.2845 | -0.6101 | -7.11
Cielo P1 | PFel-AÑ-1 | 1.2D+1.6L+1.0LR | Combination |  | Top | 2.9083 | -0.6214 | 0.0275 | 0.0284 | 0.0143 | 3.7214
Cielo P1 | PFel-AÑ-1 | 1.2D+1.6L+1.0LR | Combination |  | Bottom | -1.2738 | -0.6214 | 0.0275 | 0.0284 | 0.0966 | 1.8635
Cielo P1 | PFel-AÑ-1 | 1.2D+1.0L+1.6LR | Combination |  | Top | 3.0279 | -0.5087 | 0.0254 | 0.0075 | 0.0184 | 3.322
Cielo P1 | PFel-AÑ-1 | 1.2D+1.0L+1.6LR | Combination |  | Bottom | -1.1542 | -0.5087 | 0.0254 | 0.0075 | 0.0942 | 1.8011
Cielo P1 | PFel-AÑ-1 | 1.4X+1.2D+1.0L | Combination | Max | Top | -0.5102 | 5.6994 | 0.0535 | -0.4345 | -0.0373 | -6.8194
Cielo P1 | PFel-AÑ-1 | 1.4X+1.2D+1.0L | Combination | Max | Bottom | -4.6923 | 5.6994 | 0.0535 | -0.4345 | 0.1227 | 10.2218
Cielo P1 | PFel-AÑ-1 | 1.4X+1.2D+1.0L | Combination | Min | Top | -0.5102 | 5.6994 | 0.0535 | -0.4345 | -0.0373 | -6.8194
Cielo P1 | PFel-AÑ-1 | 1.4X+1.2D+1.0L | Combination | Min | Bottom | -4.6923 | 5.6994 | 0.0535 | -0.4345 | 0.1227 | 10.2218
Cielo P1 | PFel-AÑ-1 | -1.4X+1.2D+1.0L | Combination | Max | Top | 6.4493 | -6.6201 | -0.0033 | 0.4648 | 0.0754 | 13.2271
Cielo P1 | PFel-AÑ-1 | -1.4X+1.2D+1.0L | Combination | Max | Bottom | 2.2672 | -6.6201 | -0.0033 | 0.4648 | 0.0656 | -6.5669
Cielo P1 | PFel-AÑ-1 | -1.4X+1.2D+1.0L | Combination | Min | Top | 6.4493 | -6.6201 | -0.0033 | 0.4648 | 0.0754 | 13.2271
Cielo P1 | PFel-AÑ-1 | -1.4X+1.2D+1.0L | Combination | Min | Bottom | 2.2672 | -6.6201 | -0.0033 | 0.4648 | 0.0656 | -6.5669
Cielo P1 | PFel-AÑ-1 | 1.4Y+1.2D+1.0L | Combination | Max | Top | 2.2784 | -13.0439 | 0.1548 | -0.1674 | -0.3842 | 22.0506
Cielo P1 | PFel-AÑ-1 | 1.4Y+1.2D+1.0L | Combination | Max | Bottom | -1.9037 | -13.0439 | 0.1548 | -0.1674 | 0.0786 | -16.9508
Cielo P1 | PFel-AÑ-1 | 1.4Y+1.2D+1.0L | Combination | Min | Top | 2.2784 | -13.0439 | 0.1548 | -0.1674 | -0.3842 | 22.0506
Cielo P1 | PFel-AÑ-1 | 1.4Y+1.2D+1.0L | Combination | Min | Bottom | -1.9037 | -13.0439 | 0.1548 | -0.1674 | 0.0786 | -16.9508
Cielo P1 | PFel-AÑ-1 | -1.4Y+1.2D+1.0L | Combination | Max | Top | 3.6607 | 12.1233 | -0.1045 | 0.1977 | 0.4223 | -15.6428
Cielo P1 | PFel-AÑ-1 | -1.4Y+1.2D+1.0L | Combination | Max | Bottom | -0.5214 | 12.1233 | -0.1045 | 0.1977 | 0.1097 | 20.6057
Cielo P1 | PFel-AÑ-1 | -1.4Y+1.2D+1.0L | Combination | Min | Top | 3.6607 | 12.1233 | -0.1045 | 0.1977 | 0.4223 | -15.6428
Cielo P1 | PFel-AÑ-1 | -1.4Y+1.2D+1.0L | Combination | Min | Bottom | -0.5214 | 12.1233 | -0.1045 | 0.1977 | 0.1097 | 20.6057
Cielo P1 | PFel-AÑ-2 | 1.2D+1.6L+1.0LR | Combination |  | Top | 0.3905 | 3.0381 | 0.0957 | 0.0372 | -0.1807 | -4.2559
Cielo P1 | PFel-AÑ-2 | 1.2D+1.6L+1.0LR | Combination |  | Bottom | -1.5512 | 3.0381 | 0.0957 | 0.0372 | 0.1053 | 4.828
Cielo P1 | PFel-AÑ-2 | 1.2D+1.0L+1.6LR | Combination |  | Top | 0.6732 | 2.7445 | 0.0894 | 0.0322 | -0.1613 | -3.8274
Cielo P1 | PFel-AÑ-2 | 1.2D+1.0L+1.6LR | Combination |  | Bottom | -1.2685 | 2.7445 | 0.0894 | 0.0322 | 0.1058 | 4.3788
Cielo P1 | PFel-AÑ-2 | 1.4X+1.2D+1.0L | Combination | Max | Top | 3.8869 | 8.0813 | 0.2979 | -0.0259 | -0.436 | -11.4845
Cielo P1 | PFel-AÑ-2 | 1.4X+1.2D+1.0L | Combination | Max | Bottom | 1.9453 | 8.0813 | 0.2979 | -0.0259 | 0.4547 | 12.6787
Cielo P1 | PFel-AÑ-2 | 1.4X+1.2D+1.0L | Combination | Min | Top | 3.8869 | 8.0813 | 0.2979 | -0.0259 | -0.436 | -11.4845
Cielo P1 | PFel-AÑ-2 | 1.4X+1.2D+1.0L | Combination | Min | Bottom | 1.9453 | 8.0813 | 0.2979 | -0.0259 | 0.4547 | 12.6787
Cielo P1 | PFel-AÑ-2 | -1.4X+1.2D+1.0L | Combination | Max | Top | -2.7594 | -2.5664 | -0.1298 | 0.0908 | 0.126 | 3.7777
Cielo P1 | PFel-AÑ-2 | -1.4X+1.2D+1.0L | Combination | Max | Bottom | -4.7011 | -2.5664 | -0.1298 | 0.0908 | -0.2622 | -3.8958
Cielo P1 | PFel-AÑ-2 | -1.4X+1.2D+1.0L | Combination | Min | Top | -2.7594 | -2.5664 | -0.1298 | 0.0908 | 0.126 | 3.7777
Cielo P1 | PFel-AÑ-2 | -1.4X+1.2D+1.0L | Combination | Min | Bottom | -4.7011 | -2.5664 | -0.1298 | 0.0908 | -0.2622 | -3.8958
Cielo P1 | PFel-AÑ-2 | 1.4Y+1.2D+1.0L | Combination | Max | Top | 11.9928 | -8.2189 | 0.7258 | -0.1889 | -0.693 | 12.8183
Cielo P1 | PFel-AÑ-2 | 1.4Y+1.2D+1.0L | Combination | Max | Bottom | 10.0511 | -8.2189 | 0.7258 | -0.1889 | 1.4772 | -11.7561
Cielo P1 | PFel-AÑ-2 | 1.4Y+1.2D+1.0L | Combination | Min | Top | 11.9928 | -8.2189 | 0.7258 | -0.1889 | -0.693 | 12.8183
Cielo P1 | PFel-AÑ-2 | 1.4Y+1.2D+1.0L | Combination | Min | Bottom | 10.0511 | -8.2189 | 0.7258 | -0.1889 | 1.4772 | -11.7561
Cielo P1 | PFel-AÑ-2 | -1.4Y+1.2D+1.0L | Combination | Max | Top | -10.8652 | 13.7338 | -0.5578 | 0.2538 | 0.383 | -20.5251
Cielo P1 | PFel-AÑ-2 | -1.4Y+1.2D+1.0L | Combination | Max | Bottom | -12.8069 | 13.7338 | -0.5578 | 0.2538 | -1.2847 | 20.539
Cielo P1 | PFel-AÑ-2 | -1.4Y+1.2D+1.0L | Combination | Min | Top | -10.8652 | 13.7338 | -0.5578 | 0.2538 | 0.383 | -20.5251
Cielo P1 | PFel-AÑ-2 | -1.4Y+1.2D+1.0L | Combination | Min | Bottom | -12.8069 | 13.7338 | -0.5578 | 0.2538 | -1.2847 | 20.539
Cielo P1 | PFel-AQ-2 | 1.2D+1.6L+1.0LR | Combination |  | Top | -29.8987 | -4.6905 | 0.296 | -0.421 | -0.2978 | -1.6712
Cielo P1 | PFel-AQ-2 | 1.2D+1.6L+1.0LR | Combination |  | Bottom | -39.5574 | -4.6905 | 0.296 | -0.421 | 0.5874 | -15.6957
Cielo P1 | PFel-AQ-2 | 1.2D+1.0L+1.6LR | Combination |  | Top | -28.8987 | -4.3811 | 0.2718 | -0.4045 | -0.2738 | -1.1403
Cielo P1 | PFel-AQ-2 | 1.2D+1.0L+1.6LR | Combination |  | Bottom | -38.5574 | -4.3811 | 0.2718 | -0.4045 | 0.5388 | -14.2398
Cielo P1 | PFel-AQ-2 | 1.4X+1.2D+1.0L | Combination | Max | Top | -28.9752 | 24.1772 | 0.2925 | -1.0983 | -0.2581 | -6.2211
Cielo P1 | PFel-AQ-2 | 1.4X+1.2D+1.0L | Combination | Max | Bottom | -38.6339 | 24.1772 | 0.2925 | -1.0983 | 0.6165 | 66.0687
Cielo P1 | PFel-AQ-2 | 1.4X+1.2D+1.0L | Combination | Min | Top | -28.9752 | 24.1772 | 0.2925 | -1.0983 | -0.2581 | -6.2211
Cielo P1 | PFel-AQ-2 | 1.4X+1.2D+1.0L | Combination | Min | Bottom | -38.6339 | 24.1772 | 0.2925 | -1.0983 | 0.6165 | 66.0687
Cielo P1 | PFel-AQ-2 | -1.4X+1.2D+1.0L | Combination | Max | Top | -27.3329 | -33.0973 | 0.2302 | 0.3241 | -0.2549 | 3.7506
Cielo P1 | PFel-AQ-2 | -1.4X+1.2D+1.0L | Combination | Max | Bottom | -36.9916 | -33.0973 | 0.2302 | 0.3241 | 0.4333 | -95.2103
Cielo P1 | PFel-AQ-2 | -1.4X+1.2D+1.0L | Combination | Min | Top | -27.3329 | -33.0973 | 0.2302 | 0.3241 | -0.2549 | 3.7506
Cielo P1 | PFel-AQ-2 | -1.4X+1.2D+1.0L | Combination | Min | Bottom | -36.9916 | -33.0973 | 0.2302 | 0.3241 | 0.4333 | -95.2103
Cielo P1 | PFel-AQ-2 | 1.4Y+1.2D+1.0L | Combination | Max | Top | -57.6302 | 8.2612 | 0.5053 | -2.3891 | 0.9696 | -3.7979
Cielo P1 | PFel-AQ-2 | 1.4Y+1.2D+1.0L | Combination | Max | Bottom | -67.2889 | 8.2612 | 0.5053 | -2.3891 | 2.4803 | 20.9031
Cielo P1 | PFel-AQ-2 | 1.4Y+1.2D+1.0L | Combination | Min | Top | -57.6302 | 8.2612 | 0.5053 | -2.3891 | 0.9696 | -3.7979
Cielo P1 | PFel-AQ-2 | 1.4Y+1.2D+1.0L | Combination | Min | Bottom | -67.2889 | 8.2612 | 0.5053 | -2.3891 | 2.4803 | 20.9031
Cielo P1 | PFel-AQ-2 | -1.4Y+1.2D+1.0L | Combination | Max | Top | 1.3221 | -17.1813 | 0.0174 | 1.6149 | -1.4826 | 1.3274
Cielo P1 | PFel-AQ-2 | -1.4Y+1.2D+1.0L | Combination | Max | Bottom | -8.3366 | -17.1813 | 0.0174 | 1.6149 | -1.4306 | -50.0447
Cielo P1 | PFel-AQ-2 | -1.4Y+1.2D+1.0L | Combination | Min | Top | 1.3221 | -17.1813 | 0.0174 | 1.6149 | -1.4826 | 1.3274
Cielo P1 | PFel-AQ-2 | -1.4Y+1.2D+1.0L | Combination | Min | Bottom | -8.3366 | -17.1813 | 0.0174 | 1.6149 | -1.4306 | -50.0447
Cielo P1 | PFel-AT-1 | 1.2D+1.6L+1.0LR | Combination |  | Top | 1.598 | -0.4406 | -0.0014 | 0.0113 | -0.0262 | 0.9933
Cielo P1 | PFel-AT-1 | 1.2D+1.6L+1.0LR | Combination |  | Bottom | -0.6922 | -0.4406 | -0.0014 | 0.0113 | -0.0303 | -0.3242
Cielo P1 | PFel-AT-1 | 1.2D+1.0L+1.6LR | Combination |  | Top | 1.578 | -0.3291 | -0.0016 | 0.0065 | -0.0252 | 0.8324
Cielo P1 | PFel-AT-1 | 1.2D+1.0L+1.6LR | Combination |  | Bottom | -0.7122 | -0.3291 | -0.0016 | 0.0065 | -0.0298 | -0.1515
Cielo P1 | PFel-AT-1 | 1.4X+1.2D+1.0L | Combination | Max | Top | 1.1886 | 2.9656 | -0.001 | -0.1065 | -0.0268 | -4.4072
Cielo P1 | PFel-AT-1 | 1.4X+1.2D+1.0L | Combination | Max | Bottom | -1.1016 | 2.9656 | -0.001 | -0.1065 | -0.0299 | 4.4598
Cielo P1 | PFel-AT-1 | 1.4X+1.2D+1.0L | Combination | Min | Top | 1.1886 | 2.9656 | -0.001 | -0.1065 | -0.0268 | -4.4072
Cielo P1 | PFel-AT-1 | 1.4X+1.2D+1.0L | Combination | Min | Bottom | -1.1016 | 2.9656 | -0.001 | -0.1065 | -0.0299 | 4.4598
Cielo P1 | PFel-AT-1 | -1.4X+1.2D+1.0L | Combination | Max | Top | 1.9904 | -3.6649 | -0.0021 | 0.1228 | -0.0216 | 6.1102
Cielo P1 | PFel-AT-1 | -1.4X+1.2D+1.0L | Combination | Max | Bottom | -0.2998 | -3.6649 | -0.0021 | 0.1228 | -0.0278 | -4.8479
Cielo P1 | PFel-AT-1 | -1.4X+1.2D+1.0L | Combination | Min | Top | 1.9904 | -3.6649 | -0.0021 | 0.1228 | -0.0216 | 6.1102
Cielo P1 | PFel-AT-1 | -1.4X+1.2D+1.0L | Combination | Min | Bottom | -0.2998 | -3.6649 | -0.0021 | 0.1228 | -0.0278 | -4.8479
Cielo P1 | PFel-AT-1 | 1.4Y+1.2D+1.0L | Combination | Max | Top | -1.0032 | 2.6422 | -0.0056 | -0.08 | -0.0195 | -2.5182
Cielo P1 | PFel-AT-1 | 1.4Y+1.2D+1.0L | Combination | Max | Bottom | -3.2934 | 2.6422 | -0.0056 | -0.08 | -0.0363 | 5.3819
Cielo P1 | PFel-AT-1 | 1.4Y+1.2D+1.0L | Combination | Min | Top | -1.0032 | 2.6422 | -0.0056 | -0.08 | -0.0195 | -2.5182
Cielo P1 | PFel-AT-1 | 1.4Y+1.2D+1.0L | Combination | Min | Bottom | -3.2934 | 2.6422 | -0.0056 | -0.08 | -0.0363 | 5.3819
Cielo P1 | PFel-AT-1 | -1.4Y+1.2D+1.0L | Combination | Max | Top | 4.1823 | -3.3415 | 0.0025 | 0.0964 | -0.0289 | 4.2212
Cielo P1 | PFel-AT-1 | -1.4Y+1.2D+1.0L | Combination | Max | Bottom | 1.8921 | -3.3415 | 0.0025 | 0.0964 | -0.0215 | -5.77
Cielo P1 | PFel-AT-1 | -1.4Y+1.2D+1.0L | Combination | Min | Top | 4.1823 | -3.3415 | 0.0025 | 0.0964 | -0.0289 | 4.2212
Cielo P1 | PFel-AT-1 | -1.4Y+1.2D+1.0L | Combination | Min | Bottom | 1.8921 | -3.3415 | 0.0025 | 0.0964 | -0.0215 | -5.77
Cielo P1 | PFel-B17-1 | 1.2D+1.6L+1.0LR | Combination |  | Top | 0.8521 | 2.0118 | 0.0098 | 0.0151 | -0.0278 | -2.5614
Cielo P1 | PFel-B17-1 | 1.2D+1.6L+1.0LR | Combination |  | Bottom | 0.1978 | 2.0118 | 0.0098 | 0.0151 | 0.0014 | 3.454
Cielo P1 | PFel-B17-1 | 1.2D+1.0L+1.6LR | Combination |  | Top | 0.7529 | 1.7779 | 0.0085 | 0.0133 | -0.0243 | -2.2598
Cielo P1 | PFel-B17-1 | 1.2D+1.0L+1.6LR | Combination |  | Bottom | 0.0985 | 1.7779 | 0.0085 | 0.0133 | 0.0013 | 3.0562
Cielo P1 | PFel-B17-1 | 1.4X+1.2D+1.0L | Combination | Max | Top | 2.6924 | 1.2997 | 0.0084 | 0.0041 | -0.0174 | -1.6825
Cielo P1 | PFel-B17-1 | 1.4X+1.2D+1.0L | Combination | Max | Bottom | 2.0381 | 1.2997 | 0.0084 | 0.0041 | 0.0077 | 2.2036
Cielo P1 | PFel-B17-1 | 1.4X+1.2D+1.0L | Combination | Min | Top | 2.6924 | 1.2997 | 0.0084 | 0.0041 | -0.0174 | -1.6825
Cielo P1 | PFel-B17-1 | 1.4X+1.2D+1.0L | Combination | Min | Bottom | 2.0381 | 1.2997 | 0.0084 | 0.0041 | 0.0077 | 2.2036
Cielo P1 | PFel-B17-1 | -1.4X+1.2D+1.0L | Combination | Max | Top | -1.186 | 2.2441 | 0.0088 | 0.0225 | -0.0313 | -2.827
Cielo P1 | PFel-B17-1 | -1.4X+1.2D+1.0L | Combination | Max | Bottom | -1.8403 | 2.2441 | 0.0088 | 0.0225 | -0.0051 | 3.8827
Cielo P1 | PFel-B17-1 | -1.4X+1.2D+1.0L | Combination | Min | Top | -1.186 | 2.2441 | 0.0088 | 0.0225 | -0.0313 | -2.827
Cielo P1 | PFel-B17-1 | -1.4X+1.2D+1.0L | Combination | Min | Bottom | -1.8403 | 2.2441 | 0.0088 | 0.0225 | -0.0051 | 3.8827
Cielo P1 | PFel-B17-1 | 1.4Y+1.2D+1.0L | Combination | Max | Top | 1.3222 | 0.6245 | 0.0067 | 0.0121 | -0.0209 | -0.5948
Cielo P1 | PFel-B17-1 | 1.4Y+1.2D+1.0L | Combination | Max | Bottom | 0.6678 | 0.6245 | 0.0067 | 0.0121 | -0.0009 | 1.2725
Cielo P1 | PFel-B17-1 | 1.4Y+1.2D+1.0L | Combination | Min | Top | 1.3222 | 0.6245 | 0.0067 | 0.0121 | -0.0209 | -0.5948
Cielo P1 | PFel-B17-1 | 1.4Y+1.2D+1.0L | Combination | Min | Bottom | 0.6678 | 0.6245 | 0.0067 | 0.0121 | -0.0009 | 1.2725
Cielo P1 | PFel-B17-1 | -1.4Y+1.2D+1.0L | Combination | Max | Top | 0.1843 | 2.9192 | 0.0105 | 0.0145 | -0.0278 | -3.9147
Cielo P1 | PFel-B17-1 | -1.4Y+1.2D+1.0L | Combination | Max | Bottom | -0.4701 | 2.9192 | 0.0105 | 0.0145 | 0.0035 | 4.8138
Cielo P1 | PFel-B17-1 | -1.4Y+1.2D+1.0L | Combination | Min | Top | 0.1843 | 2.9192 | 0.0105 | 0.0145 | -0.0278 | -3.9147
Cielo P1 | PFel-B17-1 | -1.4Y+1.2D+1.0L | Combination | Min | Bottom | -0.4701 | 2.9192 | 0.0105 | 0.0145 | 0.0035 | 4.8138
Cielo P1 | PFran-A2-1 | 1.2D+1.6L+1.0LR | Combination |  | Top | -5.3449 | 9.5638 | 0.0399 | 0.2644 | 0.0124 | -14.526
Cielo P1 | PFran-A2-1 | 1.2D+1.6L+1.0LR | Combination |  | Bottom | -7.1088 | 9.5638 | 0.0399 | 0.2644 | 0.1318 | 14.0697
Cielo P1 | PFran-A2-1 | 1.2D+1.0L+1.6LR | Combination |  | Top | -5.1658 | 8.6785 | 0.035 | 0.2346 | 0.0129 | -13.212
Cielo P1 | PFran-A2-1 | 1.2D+1.0L+1.6LR | Combination |  | Bottom | -6.9296 | 8.6785 | 0.035 | 0.2346 | 0.1174 | 12.7368
Cielo P1 | PFran-A2-1 | 1.4X+1.2D+1.0L | Combination | Max | Top | -3.4565 | 8.6686 | 0.076 | 0.1624 | -0.0032 | -13.0241
Cielo P1 | PFran-A2-1 | 1.4X+1.2D+1.0L | Combination | Max | Bottom | -5.2204 | 8.6686 | 0.076 | 0.1624 | 0.2242 | 12.8951
Cielo P1 | PFran-A2-1 | 1.4X+1.2D+1.0L | Combination | Min | Top | -3.4565 | 8.6686 | 0.076 | 0.1624 | -0.0032 | -13.0241
Cielo P1 | PFran-A2-1 | 1.4X+1.2D+1.0L | Combination | Min | Bottom | -5.2204 | 8.6686 | 0.076 | 0.1624 | 0.2242 | 12.8951
Cielo P1 | PFran-A2-1 | -1.4X+1.2D+1.0L | Combination | Max | Top | -6.4107 | 8.2735 | -0.0067 | 0.3081 | 0.0286 | -12.7408
Cielo P1 | PFran-A2-1 | -1.4X+1.2D+1.0L | Combination | Max | Bottom | -8.1746 | 8.2735 | -0.0067 | 0.3081 | 0.0084 | 11.997
Cielo P1 | PFran-A2-1 | -1.4X+1.2D+1.0L | Combination | Min | Top | -6.4107 | 8.2735 | -0.0067 | 0.3081 | 0.0286 | -12.7408
Cielo P1 | PFran-A2-1 | -1.4X+1.2D+1.0L | Combination | Min | Bottom | -8.1746 | 8.2735 | -0.0067 | 0.3081 | 0.0084 | 11.997
Cielo P1 | PFran-A2-1 | 1.4Y+1.2D+1.0L | Combination | Max | Top | -5.05 | 16.2715 | 0.1384 | -0.0219 | -0.0924 | -24.6018
Cielo P1 | PFran-A2-1 | 1.4Y+1.2D+1.0L | Combination | Max | Bottom | -6.8139 | 16.2715 | 0.1384 | -0.0219 | 0.3214 | 24.0501
Cielo P1 | PFran-A2-1 | 1.4Y+1.2D+1.0L | Combination | Min | Top | -5.05 | 16.2715 | 0.1384 | -0.0219 | -0.0924 | -24.6018
Cielo P1 | PFran-A2-1 | 1.4Y+1.2D+1.0L | Combination | Min | Bottom | -6.8139 | 16.2715 | 0.1384 | -0.0219 | 0.3214 | 24.0501
Cielo P1 | PFran-A2-1 | -1.4Y+1.2D+1.0L | Combination | Max | Top | -4.8172 | 0.6706 | -0.0691 | 0.4924 | 0.1178 | -1.1631
Cielo P1 | PFran-A2-1 | -1.4Y+1.2D+1.0L | Combination | Max | Bottom | -6.5811 | 0.6706 | -0.0691 | 0.4924 | -0.0888 | 0.842
Cielo P1 | PFran-A2-1 | -1.4Y+1.2D+1.0L | Combination | Min | Top | -4.8172 | 0.6706 | -0.0691 | 0.4924 | 0.1178 | -1.1631
Cielo P1 | PFran-A2-1 | -1.4Y+1.2D+1.0L | Combination | Min | Bottom | -6.5811 | 0.6706 | -0.0691 | 0.4924 | -0.0888 | 0.842
Cielo P1 | PFran-A2-2 | 1.2D+1.6L+1.0LR | Combination |  | Top | -35.6219 | -20.3544 | 0.4717 | 0.3233 | -1.343 | 17.9498
Cielo P1 | PFran-A2-2 | 1.2D+1.6L+1.0LR | Combination |  | Bottom | -46.4202 | -20.3544 | 0.4717 | 0.3233 | 0.0675 | -42.9099
Cielo P1 | PFran-A2-2 | 1.2D+1.0L+1.6LR | Combination |  | Top | -33.9094 | -18.6921 | 0.4571 | 0.3044 | -1.2936 | 16.3191
Cielo P1 | PFran-A2-2 | 1.2D+1.0L+1.6LR | Combination |  | Bottom | -44.7077 | -18.6921 | 0.4571 | 0.3044 | 0.0731 | -39.5703
Cielo P1 | PFran-A2-2 | 1.4X+1.2D+1.0L | Combination | Max | Top | -10.8239 | -8.9811 | -0.5566 | 0.105 | 1.9568 | 16.1379
Cielo P1 | PFran-A2-2 | 1.4X+1.2D+1.0L | Combination | Max | Bottom | -21.6222 | -8.9811 | -0.5566 | 0.105 | 0.2926 | -10.7155
Cielo P1 | PFran-A2-2 | 1.4X+1.2D+1.0L | Combination | Min | Top | -10.8239 | -8.9811 | -0.5566 | 0.105 | 1.9568 | 16.1379
Cielo P1 | PFran-A2-2 | 1.4X+1.2D+1.0L | Combination | Min | Bottom | -21.6222 | -8.9811 | -0.5566 | 0.105 | 0.2926 | -10.7155
Cielo P1 | PFran-A2-2 | -1.4X+1.2D+1.0L | Combination | Max | Top | -54.8334 | -27.5995 | 1.443 | 0.4884 | -4.4738 | 15.5733
Cielo P1 | PFran-A2-2 | -1.4X+1.2D+1.0L | Combination | Max | Bottom | -65.6317 | -27.5995 | 1.443 | 0.4884 | -0.1592 | -66.9492
Cielo P1 | PFran-A2-2 | -1.4X+1.2D+1.0L | Combination | Min | Top | -54.8334 | -27.5995 | 1.443 | 0.4884 | -4.4738 | 15.5733
Cielo P1 | PFran-A2-2 | -1.4X+1.2D+1.0L | Combination | Min | Bottom | -65.6317 | -27.5995 | 1.443 | 0.4884 | -0.1592 | -66.9492
Cielo P1 | PFran-A2-2 | 1.4Y+1.2D+1.0L | Combination | Max | Top | -16.6122 | -44.1483 | 0.6159 | 0.7251 | -1.0966 | 49.483
Cielo P1 | PFran-A2-2 | 1.4Y+1.2D+1.0L | Combination | Max | Bottom | -27.4105 | -44.1483 | 0.6159 | 0.7251 | 0.7448 | -82.5203
Cielo P1 | PFran-A2-2 | 1.4Y+1.2D+1.0L | Combination | Min | Top | -16.6122 | -44.1483 | 0.6159 | 0.7251 | -1.0966 | 49.483
Cielo P1 | PFran-A2-2 | 1.4Y+1.2D+1.0L | Combination | Min | Bottom | -27.4105 | -44.1483 | 0.6159 | 0.7251 | 0.7448 | -82.5203
Cielo P1 | PFran-A2-2 | -1.4Y+1.2D+1.0L | Combination | Max | Top | -49.045 | 7.5677 | 0.2705 | -0.1317 | -1.4204 | -17.7718
Cielo P1 | PFran-A2-2 | -1.4Y+1.2D+1.0L | Combination | Max | Bottom | -59.8434 | 7.5677 | 0.2705 | -0.1317 | -0.6114 | 4.8555
Cielo P1 | PFran-A2-2 | -1.4Y+1.2D+1.0L | Combination | Min | Top | -49.045 | 7.5677 | 0.2705 | -0.1317 | -1.4204 | -17.7718
Cielo P1 | PFran-A2-2 | -1.4Y+1.2D+1.0L | Combination | Min | Bottom | -59.8434 | 7.5677 | 0.2705 | -0.1317 | -0.6114 | 4.8555
Cielo P1 | PFran-B6-1 | 1.2D+1.6L+1.0LR | Combination |  | Top | -1.0601 | 0.4152 | -0.2327 | 0.213 | 0.322 | -0.5166
Cielo P1 | PFran-B6-1 | 1.2D+1.6L+1.0LR | Combination |  | Bottom | -2.824 | 0.4152 | -0.2327 | 0.213 | -0.3738 | 0.7247
Cielo P1 | PFran-B6-1 | 1.2D+1.0L+1.6LR | Combination |  | Top | -1.0965 | 0.3442 | -0.2159 | 0.1972 | 0.3057 | -0.4244
Cielo P1 | PFran-B6-1 | 1.2D+1.0L+1.6LR | Combination |  | Bottom | -2.8604 | 0.3442 | -0.2159 | 0.1972 | -0.34 | 0.6047
Cielo P1 | PFran-B6-1 | 1.4X+1.2D+1.0L | Combination | Max | Top | -7.1863 | -1.129 | 0.2005 | 0.1427 | -0.243 | 1.9089
Cielo P1 | PFran-B6-1 | 1.4X+1.2D+1.0L | Combination | Max | Bottom | -8.9501 | -1.129 | 0.2005 | 0.1427 | 0.3564 | -1.4668
Cielo P1 | PFran-B6-1 | 1.4X+1.2D+1.0L | Combination | Min | Top | -7.1863 | -1.129 | 0.2005 | 0.1427 | -0.243 | 1.9089
Cielo P1 | PFran-B6-1 | 1.4X+1.2D+1.0L | Combination | Min | Bottom | -8.9501 | -1.129 | 0.2005 | 0.1427 | 0.3564 | -1.4668
Cielo P1 | PFran-B6-1 | -1.4X+1.2D+1.0L | Combination | Max | Top | 5.1151 | 1.8199 | -0.6168 | 0.2464 | 0.8265 | -2.7502
Cielo P1 | PFran-B6-1 | -1.4X+1.2D+1.0L | Combination | Max | Bottom | 3.3512 | 1.8199 | -0.6168 | 0.2464 | -1.0177 | 2.6912
Cielo P1 | PFran-B6-1 | -1.4X+1.2D+1.0L | Combination | Min | Top | 5.1151 | 1.8199 | -0.6168 | 0.2464 | 0.8265 | -2.7502
Cielo P1 | PFran-B6-1 | -1.4X+1.2D+1.0L | Combination | Min | Bottom | 3.3512 | 1.8199 | -0.6168 | 0.2464 | -1.0177 | 2.6912
Cielo P1 | PFran-B6-1 | 1.4Y+1.2D+1.0L | Combination | Max | Top | -4.2417 | -0.8912 | 0.0528 | -0.1707 | -0.0769 | 0.8648
Cielo P1 | PFran-B6-1 | 1.4Y+1.2D+1.0L | Combination | Max | Bottom | -6.0056 | -0.8912 | 0.0528 | -0.1707 | 0.0809 | -1.7998
Cielo P1 | PFran-B6-1 | 1.4Y+1.2D+1.0L | Combination | Min | Top | -4.2417 | -0.8912 | 0.0528 | -0.1707 | -0.0769 | 0.8648
Cielo P1 | PFran-B6-1 | 1.4Y+1.2D+1.0L | Combination | Min | Bottom | -6.0056 | -0.8912 | 0.0528 | -0.1707 | 0.0809 | -1.7998
Cielo P1 | PFran-B6-1 | -1.4Y+1.2D+1.0L | Combination | Max | Top | 2.1705 | 1.5821 | -0.4691 | 0.5598 | 0.6604 | -1.7061
Cielo P1 | PFran-B6-1 | -1.4Y+1.2D+1.0L | Combination | Max | Bottom | 0.4066 | 1.5821 | -0.4691 | 0.5598 | -0.7422 | 3.0242
Cielo P1 | PFran-B6-1 | -1.4Y+1.2D+1.0L | Combination | Min | Top | 2.1705 | 1.5821 | -0.4691 | 0.5598 | 0.6604 | -1.7061
Cielo P1 | PFran-B6-1 | -1.4Y+1.2D+1.0L | Combination | Min | Bottom | 0.4066 | 1.5821 | -0.4691 | 0.5598 | -0.7422 | 3.0242
Cielo P1 | PFran-B6-2 | 1.2D+1.6L+1.0LR | Combination |  | Top | -0.8258 | -0.3681 | -0.0031 | 0.0095 | -0.0004 | -0.0685
Cielo P1 | PFran-B6-2 | 1.2D+1.6L+1.0LR | Combination |  | Bottom | -1.9709 | -0.3681 | -0.0031 | 0.0095 | -0.0098 | -1.169
Cielo P1 | PFran-B6-2 | 1.2D+1.0L+1.6LR | Combination |  | Top | -0.6855 | -0.3315 | -0.0035 | 0.0076 | 0.0017 | -0.0443
Cielo P1 | PFran-B6-2 | 1.2D+1.0L+1.6LR | Combination |  | Bottom | -1.8306 | -0.3315 | -0.0035 | 0.0076 | -0.0089 | -1.0353
Cielo P1 | PFran-B6-2 | 1.4X+1.2D+1.0L | Combination | Max | Top | -0.9993 | -1.0391 | 0.0778 | -0.0125 | -0.1732 | 0.7707
Cielo P1 | PFran-B6-2 | 1.4X+1.2D+1.0L | Combination | Max | Bottom | -2.1444 | -1.0391 | 0.0778 | -0.0125 | 0.0593 | -2.3362
Cielo P1 | PFran-B6-2 | 1.4X+1.2D+1.0L | Combination | Min | Top | -0.9993 | -1.0391 | 0.0778 | -0.0125 | -0.1732 | 0.7707
Cielo P1 | PFran-B6-2 | 1.4X+1.2D+1.0L | Combination | Min | Bottom | -2.1444 | -1.0391 | 0.0778 | -0.0125 | 0.0593 | -2.3362
Cielo P1 | PFran-B6-2 | -1.4X+1.2D+1.0L | Combination | Max | Top | -0.3527 | 0.398 | -0.0853 | 0.0282 | 0.1775 | -0.8789
Cielo P1 | PFran-B6-2 | -1.4X+1.2D+1.0L | Combination | Max | Bottom | -1.4978 | 0.398 | -0.0853 | 0.0282 | -0.0775 | 0.3112
Cielo P1 | PFran-B6-2 | -1.4X+1.2D+1.0L | Combination | Min | Top | -0.3527 | 0.398 | -0.0853 | 0.0282 | 0.1775 | -0.8789
Cielo P1 | PFran-B6-2 | -1.4X+1.2D+1.0L | Combination | Min | Bottom | -1.4978 | 0.398 | -0.0853 | 0.0282 | -0.0775 | 0.3112
Cielo P1 | PFran-B6-2 | 1.4Y+1.2D+1.0L | Combination | Max | Top | -3.528 | -1.0013 | -0.1481 | 0.047 | 0.3023 | -0.0407
Cielo P1 | PFran-B6-2 | 1.4Y+1.2D+1.0L | Combination | Max | Bottom | -4.6731 | -1.0013 | -0.1481 | 0.047 | -0.1405 | -3.0345
Cielo P1 | PFran-B6-2 | 1.4Y+1.2D+1.0L | Combination | Min | Top | -3.528 | -1.0013 | -0.1481 | 0.047 | 0.3023 | -0.0407
Cielo P1 | PFran-B6-2 | 1.4Y+1.2D+1.0L | Combination | Min | Bottom | -4.6731 | -1.0013 | -0.1481 | 0.047 | -0.1405 | -3.0345
Cielo P1 | PFran-B6-2 | -1.4Y+1.2D+1.0L | Combination | Max | Top | 2.176 | 0.3602 | 0.1406 | -0.0313 | -0.2981 | -0.0675
Cielo P1 | PFran-B6-2 | -1.4Y+1.2D+1.0L | Combination | Max | Bottom | 1.0309 | 0.3602 | 0.1406 | -0.0313 | 0.1222 | 1.0095
Cielo P1 | PFran-B6-2 | -1.4Y+1.2D+1.0L | Combination | Min | Top | 2.176 | 0.3602 | 0.1406 | -0.0313 | -0.2981 | -0.0675
Cielo P1 | PFran-B6-2 | -1.4Y+1.2D+1.0L | Combination | Min | Bottom | 1.0309 | 0.3602 | 0.1406 | -0.0313 | 0.1222 | 1.0095
Cielo P1 | PFran-B6-3 | 1.2D+1.6L+1.0LR | Combination |  | Top | 3.8862 | -2.2449 | -0.6955 | -0.2437 | 1.0817 | 2.3155
Cielo P1 | PFran-B6-3 | 1.2D+1.6L+1.0LR | Combination |  | Bottom | -2.0051 | -2.2449 | -0.6955 | -0.2437 | -0.9978 | -4.3968
Cielo P1 | PFran-B6-3 | 1.2D+1.0L+1.6LR | Combination |  | Top | 3.8061 | -2.3448 | -0.6259 | -0.2052 | 0.9787 | 2.0994
Cielo P1 | PFran-B6-3 | 1.2D+1.0L+1.6LR | Combination |  | Bottom | -2.0851 | -2.3448 | -0.6259 | -0.2052 | -0.8926 | -4.9116
Cielo P1 | PFran-B6-3 | 1.4X+1.2D+1.0L | Combination | Max | Top | -14.0419 | 2.36 | 1.3424 | 1.2015 | -2.2434 | 5.0524
Cielo P1 | PFran-B6-3 | 1.4X+1.2D+1.0L | Combination | Max | Bottom | -19.9331 | 2.36 | 1.3424 | 1.2015 | 1.7705 | 12.1087
Cielo P1 | PFran-B6-3 | 1.4X+1.2D+1.0L | Combination | Min | Top | -14.0419 | 2.36 | 1.3424 | 1.2015 | -2.2434 | 5.0524
Cielo P1 | PFran-B6-3 | 1.4X+1.2D+1.0L | Combination | Min | Bottom | -19.9331 | 2.36 | 1.3424 | 1.2015 | 1.7705 | 12.1087
Cielo P1 | PFran-B6-3 | -1.4X+1.2D+1.0L | Combination | Max | Top | 21.2952 | -6.7674 | -2.5782 | -1.6158 | 4.171 | -0.9034
Cielo P1 | PFran-B6-3 | -1.4X+1.2D+1.0L | Combination | Max | Bottom | 15.404 | -6.7674 | -2.5782 | -1.6158 | -3.5379 | -21.138
Cielo P1 | PFran-B6-3 | -1.4X+1.2D+1.0L | Combination | Min | Top | 21.2952 | -6.7674 | -2.5782 | -1.6158 | 4.171 | -0.9034
Cielo P1 | PFran-B6-3 | -1.4X+1.2D+1.0L | Combination | Min | Bottom | 15.404 | -6.7674 | -2.5782 | -1.6158 | -3.5379 | -21.138
Cielo P1 | PFran-B6-3 | 1.4Y+1.2D+1.0L | Combination | Max | Top | 1.9453 | -27.5798 | 0.6409 | 0.9823 | -1.1806 | 18.6239
Cielo P1 | PFran-B6-3 | 1.4Y+1.2D+1.0L | Combination | Max | Bottom | -3.9459 | -27.5798 | 0.6409 | 0.9823 | 0.7358 | -63.8396
Cielo P1 | PFran-B6-3 | 1.4Y+1.2D+1.0L | Combination | Min | Top | 1.9453 | -27.5798 | 0.6409 | 0.9823 | -1.1806 | 18.6239
Cielo P1 | PFran-B6-3 | 1.4Y+1.2D+1.0L | Combination | Min | Bottom | -3.9459 | -27.5798 | 0.6409 | 0.9823 | 0.7358 | -63.8396
Cielo P1 | PFran-B6-3 | -1.4Y+1.2D+1.0L | Combination | Max | Top | 5.308 | 23.1723 | -1.8767 | -1.3965 | 3.1082 | -14.4749
Cielo P1 | PFran-B6-3 | -1.4Y+1.2D+1.0L | Combination | Max | Bottom | -0.5833 | 23.1723 | -1.8767 | -1.3965 | -2.5032 | 54.8103
Cielo P1 | PFran-B6-3 | -1.4Y+1.2D+1.0L | Combination | Min | Top | 5.308 | 23.1723 | -1.8767 | -1.3965 | 3.1082 | -14.4749
Cielo P1 | PFran-B6-3 | -1.4Y+1.2D+1.0L | Combination | Min | Bottom | -0.5833 | 23.1723 | -1.8767 | -1.3965 | -2.5032 | 54.8103
Cielo P1 | PFran-B7-2 | 1.2D+1.6L+1.0LR | Combination |  | Top | 0.0147 | -0.2137 | 0.0002 | -0.0187 | -0.0033 | 0.3064
Cielo P1 | PFran-B7-2 | 1.2D+1.6L+1.0LR | Combination |  | Bottom | -0.7487 | -0.2137 | 0.0002 | -0.0187 | -0.0026 | -0.3327
Cielo P1 | PFran-B7-2 | 1.2D+1.0L+1.6LR | Combination |  | Top | 0.0798 | -0.1965 | 0.0006 | -0.0172 | -0.0041 | 0.2836
Cielo P1 | PFran-B7-2 | 1.2D+1.0L+1.6LR | Combination |  | Bottom | -0.6836 | -0.1965 | 0.0006 | -0.0172 | -0.0023 | -0.3039
Cielo P1 | PFran-B7-2 | 1.4X+1.2D+1.0L | Combination | Max | Top | -0.8072 | 0.4272 | 0.0211 | -0.022 | -0.0458 | -0.7121
Cielo P1 | PFran-B7-2 | 1.4X+1.2D+1.0L | Combination | Max | Bottom | -1.5706 | 0.4272 | 0.0211 | -0.022 | 0.0172 | 0.5652
Cielo P1 | PFran-B7-2 | 1.4X+1.2D+1.0L | Combination | Min | Top | -0.8072 | 0.4272 | 0.0211 | -0.022 | -0.0458 | -0.7121
Cielo P1 | PFran-B7-2 | 1.4X+1.2D+1.0L | Combination | Min | Bottom | -1.5706 | 0.4272 | 0.0211 | -0.022 | 0.0172 | 0.5652
Cielo P1 | PFran-B7-2 | -1.4X+1.2D+1.0L | Combination | Max | Top | 0.968 | -0.8081 | -0.0202 | -0.0122 | 0.0384 | 1.2598
Cielo P1 | PFran-B7-2 | -1.4X+1.2D+1.0L | Combination | Max | Bottom | 0.2046 | -0.8081 | -0.0202 | -0.0122 | -0.022 | -1.1563
Cielo P1 | PFran-B7-2 | -1.4X+1.2D+1.0L | Combination | Min | Top | 0.968 | -0.8081 | -0.0202 | -0.0122 | 0.0384 | 1.2598
Cielo P1 | PFran-B7-2 | -1.4X+1.2D+1.0L | Combination | Min | Bottom | 0.2046 | -0.8081 | -0.0202 | -0.0122 | -0.022 | -1.1563
Cielo P1 | PFran-B7-2 | 1.4Y+1.2D+1.0L | Combination | Max | Top | 0.4668 | -3.3786 | -0.0069 | -0.0274 | 0.0168 | 4.9136
Cielo P1 | PFran-B7-2 | 1.4Y+1.2D+1.0L | Combination | Max | Bottom | -0.2966 | -3.3786 | -0.0069 | -0.0274 | -0.0037 | -5.1885
Cielo P1 | PFran-B7-2 | 1.4Y+1.2D+1.0L | Combination | Min | Top | 0.4668 | -3.3786 | -0.0069 | -0.0274 | 0.0168 | 4.9136
Cielo P1 | PFran-B7-2 | 1.4Y+1.2D+1.0L | Combination | Min | Bottom | -0.2966 | -3.3786 | -0.0069 | -0.0274 | -0.0037 | -5.1885
Cielo P1 | PFran-B7-2 | -1.4Y+1.2D+1.0L | Combination | Max | Top | -0.3059 | 2.9978 | 0.0077 | -0.0068 | -0.0242 | -4.3659
Cielo P1 | PFran-B7-2 | -1.4Y+1.2D+1.0L | Combination | Max | Bottom | -1.0693 | 2.9978 | 0.0077 | -0.0068 | -0.0011 | 4.5975
Cielo P1 | PFran-B7-2 | -1.4Y+1.2D+1.0L | Combination | Min | Top | -0.3059 | 2.9978 | 0.0077 | -0.0068 | -0.0242 | -4.3659
Cielo P1 | PFran-B7-2 | -1.4Y+1.2D+1.0L | Combination | Min | Bottom | -1.0693 | 2.9978 | 0.0077 | -0.0068 | -0.0011 | 4.5975
Cielo P1 | PFran-B8-1 | 1.2D+1.6L+1.0LR | Combination |  | Top | -2.0942 | -1.4693 | 0.0075 | 0.0037 | -0.0184 | 2.0273
Cielo P1 | PFran-B8-1 | 1.2D+1.6L+1.0LR | Combination |  | Bottom | -2.8712 | -1.4693 | 0.0075 | 0.0037 | 0.004 | -2.3661
Cielo P1 | PFran-B8-1 | 1.2D+1.0L+1.6LR | Combination |  | Top | -1.8405 | -1.2799 | 0.0068 | 0.0034 | -0.0169 | 1.7484
Cielo P1 | PFran-B8-1 | 1.2D+1.0L+1.6LR | Combination |  | Bottom | -2.6175 | -1.2799 | 0.0068 | 0.0034 | 0.0036 | -2.0785
Cielo P1 | PFran-B8-1 | 1.4X+1.2D+1.0L | Combination | Max | Top | 1.1084 | -1.2363 | 0.0276 | 0.0032 | -0.0369 | 1.9446
Cielo P1 | PFran-B8-1 | 1.4X+1.2D+1.0L | Combination | Max | Bottom | 0.3313 | -1.2363 | 0.0276 | 0.0032 | 0.0457 | -1.7519
Cielo P1 | PFran-B8-1 | 1.4X+1.2D+1.0L | Combination | Min | Top | 1.1084 | -1.2363 | 0.0276 | 0.0032 | -0.0369 | 1.9446
Cielo P1 | PFran-B8-1 | 1.4X+1.2D+1.0L | Combination | Min | Bottom | 0.3313 | -1.2363 | 0.0276 | 0.0032 | 0.0457 | -1.7519
Cielo P1 | PFran-B8-1 | -1.4X+1.2D+1.0L | Combination | Max | Top | -4.7698 | -1.3195 | -0.0141 | 0.0035 | 0.0035 | 1.5517
Cielo P1 | PFran-B8-1 | -1.4X+1.2D+1.0L | Combination | Max | Bottom | -5.5469 | -1.3195 | -0.0141 | 0.0035 | -0.0386 | -2.3936
Cielo P1 | PFran-B8-1 | -1.4X+1.2D+1.0L | Combination | Min | Top | -4.7698 | -1.3195 | -0.0141 | 0.0035 | 0.0035 | 1.5517
Cielo P1 | PFran-B8-1 | -1.4X+1.2D+1.0L | Combination | Min | Bottom | -5.5469 | -1.3195 | -0.0141 | 0.0035 | -0.0386 | -2.3936
Cielo P1 | PFran-B8-1 | 1.4Y+1.2D+1.0L | Combination | Max | Top | -1.2139 | -2.9074 | 0.0354 | 0.0071 | -0.0669 | 4.2872
Cielo P1 | PFran-B8-1 | 1.4Y+1.2D+1.0L | Combination | Max | Bottom | -1.9909 | -2.9074 | 0.0354 | 0.0071 | 0.039 | -4.406
Cielo P1 | PFran-B8-1 | 1.4Y+1.2D+1.0L | Combination | Min | Top | -1.2139 | -2.9074 | 0.0354 | 0.0071 | -0.0669 | 4.2872
Cielo P1 | PFran-B8-1 | 1.4Y+1.2D+1.0L | Combination | Min | Bottom | -1.9909 | -2.9074 | 0.0354 | 0.0071 | 0.039 | -4.406
Cielo P1 | PFran-B8-1 | -1.4Y+1.2D+1.0L | Combination | Max | Top | -2.4475 | 0.3516 | -0.0219 | -0.0005 | 0.0336 | -0.7909
Cielo P1 | PFran-B8-1 | -1.4Y+1.2D+1.0L | Combination | Max | Bottom | -3.2246 | 0.3516 | -0.0219 | -0.0005 | -0.0319 | 0.2604
Cielo P1 | PFran-B8-1 | -1.4Y+1.2D+1.0L | Combination | Min | Top | -2.4475 | 0.3516 | -0.0219 | -0.0005 | 0.0336 | -0.7909
Cielo P1 | PFran-B8-1 | -1.4Y+1.2D+1.0L | Combination | Min | Bottom | -3.2246 | 0.3516 | -0.0219 | -0.0005 | -0.0319 | 0.2604
Cielo P1 | PFran-B9-1 | 1.2D+1.6L+1.0LR | Combination |  | Top | -34.4373 | 7.776 | 0.1225 | 0.0585 | -0.4244 | -15.7302
Cielo P1 | PFran-B9-1 | 1.2D+1.6L+1.0LR | Combination |  | Bottom | -38.6194 | 7.776 | 0.1225 | 0.0585 | -0.0582 | 7.52
Cielo P1 | PFran-B9-1 | 1.2D+1.0L+1.6LR | Combination |  | Top | -33.5058 | 7.3578 | 0.1272 | 0.0437 | -0.4247 | -15.1229
Cielo P1 | PFran-B9-1 | 1.2D+1.0L+1.6LR | Combination |  | Bottom | -37.6879 | 7.3578 | 0.1272 | 0.0437 | -0.0445 | 6.8769
Cielo P1 | PFran-B9-1 | 1.4X+1.2D+1.0L | Combination | Max | Top | -14.7282 | 1.3224 | 0.0988 | -0.051 | 0.0274 | -7.3976
Cielo P1 | PFran-B9-1 | 1.4X+1.2D+1.0L | Combination | Max | Bottom | -18.9103 | 1.3224 | 0.0988 | -0.051 | 0.3228 | -3.4435
Cielo P1 | PFran-B9-1 | 1.4X+1.2D+1.0L | Combination | Min | Top | -14.7282 | 1.3224 | 0.0988 | -0.051 | 0.0274 | -7.3976
Cielo P1 | PFran-B9-1 | 1.4X+1.2D+1.0L | Combination | Min | Bottom | -18.9103 | 1.3224 | 0.0988 | -0.051 | 0.3228 | -3.4435
Cielo P1 | PFran-B9-1 | -1.4X+1.2D+1.0L | Combination | Max | Top | -49.3443 | 12.8653 | 0.1252 | 0.1508 | -0.8037 | -21.6199
Cielo P1 | PFran-B9-1 | -1.4X+1.2D+1.0L | Combination | Max | Bottom | -53.5264 | 12.8653 | 0.1252 | 0.1508 | -0.4292 | 16.8473
Cielo P1 | PFran-B9-1 | -1.4X+1.2D+1.0L | Combination | Min | Top | -49.3443 | 12.8653 | 0.1252 | 0.1508 | -0.8037 | -21.6199
Cielo P1 | PFran-B9-1 | -1.4X+1.2D+1.0L | Combination | Min | Bottom | -53.5264 | 12.8653 | 0.1252 | 0.1508 | -0.4292 | 16.8473
Cielo P1 | PFran-B9-1 | 1.4Y+1.2D+1.0L | Combination | Max | Top | -23.4085 | -9.0629 | 0.2679 | -0.3109 | -0.4734 | -2.5933
Cielo P1 | PFran-B9-1 | 1.4Y+1.2D+1.0L | Combination | Max | Bottom | -27.5906 | -9.0629 | 0.2679 | -0.3109 | 0.3276 | -29.6912
Cielo P1 | PFran-B9-1 | 1.4Y+1.2D+1.0L | Combination | Min | Top | -23.4085 | -9.0629 | 0.2679 | -0.3109 | -0.4734 | -2.5933
Cielo P1 | PFran-B9-1 | 1.4Y+1.2D+1.0L | Combination | Min | Bottom | -27.5906 | -9.0629 | 0.2679 | -0.3109 | 0.3276 | -29.6912
Cielo P1 | PFran-B9-1 | -1.4Y+1.2D+1.0L | Combination | Max | Top | -40.6641 | 23.2506 | -0.0439 | 0.4107 | -0.3029 | -26.4243
Cielo P1 | PFran-B9-1 | -1.4Y+1.2D+1.0L | Combination | Max | Bottom | -44.8462 | 23.2506 | -0.0439 | 0.4107 | -0.434 | 43.095
Cielo P1 | PFran-B9-1 | -1.4Y+1.2D+1.0L | Combination | Min | Top | -40.6641 | 23.2506 | -0.0439 | 0.4107 | -0.3029 | -26.4243
Cielo P1 | PFran-B9-1 | -1.4Y+1.2D+1.0L | Combination | Min | Bottom | -44.8462 | 23.2506 | -0.0439 | 0.4107 | -0.434 | 43.095
Cielo P1 | PFran-B11-2 | 1.2D+1.6L+1.0LR | Combination |  | Top | -4.6962 | 3.6748 | -0.0301 | 0.0666 | 0.013 | -4.9969
Cielo P1 | PFran-B11-2 | 1.2D+1.6L+1.0LR | Combination |  | Bottom | -7.4843 | 3.6748 | -0.0301 | 0.0666 | -0.077 | 5.9909
Cielo P1 | PFran-B11-2 | 1.2D+1.0L+1.6LR | Combination |  | Top | -4.3736 | 3.5173 | -0.0155 | 0.0542 | -0.0084 | -4.8738
Cielo P1 | PFran-B11-2 | 1.2D+1.0L+1.6LR | Combination |  | Bottom | -7.1617 | 3.5173 | -0.0155 | 0.0542 | -0.0549 | 5.6431
Cielo P1 | PFran-B11-2 | 1.4X+1.2D+1.0L | Combination | Max | Top | -23.9543 | 5.2856 | 0.044 | -0.0072 | -0.0358 | -5.0478
Cielo P1 | PFran-B11-2 | 1.4X+1.2D+1.0L | Combination | Max | Bottom | -26.7424 | 5.2856 | 0.044 | -0.0072 | 0.0958 | 10.7561
Cielo P1 | PFran-B11-2 | 1.4X+1.2D+1.0L | Combination | Min | Top | -23.9543 | 5.2856 | 0.044 | -0.0072 | -0.0358 | -5.0478
Cielo P1 | PFran-B11-2 | 1.4X+1.2D+1.0L | Combination | Min | Bottom | -26.7424 | 5.2856 | 0.044 | -0.0072 | 0.0958 | 10.7561
Cielo P1 | PFran-B11-2 | -1.4X+1.2D+1.0L | Combination | Max | Top | 14.7293 | 1.5749 | -0.0907 | 0.1223 | 0.0468 | -4.3004
Cielo P1 | PFran-B11-2 | -1.4X+1.2D+1.0L | Combination | Max | Bottom | 11.9413 | 1.5749 | -0.0907 | 0.1223 | -0.2243 | 0.4084
Cielo P1 | PFran-B11-2 | -1.4X+1.2D+1.0L | Combination | Min | Top | 14.7293 | 1.5749 | -0.0907 | 0.1223 | 0.0468 | -4.3004
Cielo P1 | PFran-B11-2 | -1.4X+1.2D+1.0L | Combination | Min | Bottom | 11.9413 | 1.5749 | -0.0907 | 0.1223 | -0.2243 | 0.4084
Cielo P1 | PFran-B11-2 | 1.4Y+1.2D+1.0L | Combination | Max | Top | -7.3154 | 1.2082 | 0.2192 | -0.1413 | -0.3287 | -8.3305
Cielo P1 | PFran-B11-2 | 1.4Y+1.2D+1.0L | Combination | Max | Bottom | -10.1035 | 1.2082 | 0.2192 | -0.1413 | 0.3268 | -4.7181
Cielo P1 | PFran-B11-2 | 1.4Y+1.2D+1.0L | Combination | Min | Top | -7.3154 | 1.2082 | 0.2192 | -0.1413 | -0.3287 | -8.3305
Cielo P1 | PFran-B11-2 | 1.4Y+1.2D+1.0L | Combination | Min | Bottom | -10.1035 | 1.2082 | 0.2192 | -0.1413 | 0.3268 | -4.7181
Cielo P1 | PFran-B11-2 | -1.4Y+1.2D+1.0L | Combination | Max | Top | -1.9096 | 5.6523 | -0.2659 | 0.2564 | 0.3397 | -1.0177
Cielo P1 | PFran-B11-2 | -1.4Y+1.2D+1.0L | Combination | Max | Bottom | -4.6976 | 5.6523 | -0.2659 | 0.2564 | -0.4553 | 15.8826
Cielo P1 | PFran-B11-2 | -1.4Y+1.2D+1.0L | Combination | Min | Top | -1.9096 | 5.6523 | -0.2659 | 0.2564 | 0.3397 | -1.0177
Cielo P1 | PFran-B11-2 | -1.4Y+1.2D+1.0L | Combination | Min | Bottom | -4.6976 | 5.6523 | -0.2659 | 0.2564 | -0.4553 | 15.8826
Cielo P1 | PFran-B11-3 | 1.2D+1.6L+1.0LR | Combination |  | Top | 0.5694 | -0.3702 | -0.0379 | -0.0706 | 0.1073 | 0.5805
Cielo P1 | PFran-B11-3 | 1.2D+1.6L+1.0LR | Combination |  | Bottom | -0.8495 | -0.3702 | -0.0379 | -0.0706 | -0.0059 | -0.5264
Cielo P1 | PFran-B11-3 | 1.2D+1.0L+1.6LR | Combination |  | Top | 0.5798 | -0.3359 | -0.0437 | -0.0649 | 0.1163 | 0.5267
Cielo P1 | PFran-B11-3 | 1.2D+1.0L+1.6LR | Combination |  | Bottom | -0.8392 | -0.3359 | -0.0437 | -0.0649 | -0.0143 | -0.4776
Cielo P1 | PFran-B11-3 | 1.4X+1.2D+1.0L | Combination | Max | Top | -0.0045 | 1.3367 | -0.0639 | -0.0327 | 0.2034 | -2.0458
Cielo P1 | PFran-B11-3 | 1.4X+1.2D+1.0L | Combination | Max | Bottom | -1.4234 | 1.3367 | -0.0639 | -0.0327 | 0.0124 | 1.9508
Cielo P1 | PFran-B11-3 | 1.4X+1.2D+1.0L | Combination | Min | Top | -0.0045 | 1.3367 | -0.0639 | -0.0327 | 0.2034 | -2.0458
Cielo P1 | PFran-B11-3 | 1.4X+1.2D+1.0L | Combination | Min | Bottom | -1.4234 | 1.3367 | -0.0639 | -0.0327 | 0.0124 | 1.9508
Cielo P1 | PFran-B11-3 | -1.4X+1.2D+1.0L | Combination | Max | Top | 1.1717 | -2.0112 | -0.0108 | -0.0969 | 0.0033 | 3.1043
Cielo P1 | PFran-B11-3 | -1.4X+1.2D+1.0L | Combination | Max | Bottom | -0.2473 | -2.0112 | -0.0108 | -0.0969 | -0.029 | -2.9092
Cielo P1 | PFran-B11-3 | -1.4X+1.2D+1.0L | Combination | Min | Top | 1.1717 | -2.0112 | -0.0108 | -0.0969 | 0.0033 | 3.1043
Cielo P1 | PFran-B11-3 | -1.4X+1.2D+1.0L | Combination | Min | Bottom | -0.2473 | -2.0112 | -0.0108 | -0.0969 | -0.029 | -2.9092
Cielo P1 | PFran-B11-3 | 1.4Y+1.2D+1.0L | Combination | Max | Top | 2.6028 | -8.3759 | -0.186 | -0.1015 | 0.2866 | 12.7131
Cielo P1 | PFran-B11-3 | 1.4Y+1.2D+1.0L | Combination | Max | Bottom | 1.1839 | -8.3759 | -0.186 | -0.1015 | -0.2697 | -12.3309
Cielo P1 | PFran-B11-3 | 1.4Y+1.2D+1.0L | Combination | Min | Top | 2.6028 | -8.3759 | -0.186 | -0.1015 | 0.2866 | 12.7131
Cielo P1 | PFran-B11-3 | 1.4Y+1.2D+1.0L | Combination | Min | Bottom | 1.1839 | -8.3759 | -0.186 | -0.1015 | -0.2697 | -12.3309
Cielo P1 | PFran-B11-3 | -1.4Y+1.2D+1.0L | Combination | Max | Top | -1.4356 | 7.7014 | 0.1113 | -0.0281 | -0.0798 | -11.6547
Cielo P1 | PFran-B11-3 | -1.4Y+1.2D+1.0L | Combination | Max | Bottom | -2.8545 | 7.7014 | 0.1113 | -0.0281 | 0.253 | 11.3725
Cielo P1 | PFran-B11-3 | -1.4Y+1.2D+1.0L | Combination | Min | Top | -1.4356 | 7.7014 | 0.1113 | -0.0281 | -0.0798 | -11.6547
Cielo P1 | PFran-B11-3 | -1.4Y+1.2D+1.0L | Combination | Min | Bottom | -2.8545 | 7.7014 | 0.1113 | -0.0281 | 0.253 | 11.3725
Cielo P1 | PFran-17-1 | 1.2D+1.6L+1.0LR | Combination |  | Top | -1.1651 | 1.1765 | -0.003 | -0.0513 | -0.0158 | 1.2583
Cielo P1 | PFran-17-1 | 1.2D+1.6L+1.0LR | Combination |  | Bottom | -4.2732 | 1.1765 | -0.003 | -0.0513 | -0.0248 | 4.7759
Cielo P1 | PFran-17-1 | 1.2D+1.0L+1.6LR | Combination |  | Top | -1.2702 | 1.1463 | -0.0025 | -0.0475 | -0.0149 | 1.0016
Cielo P1 | PFran-17-1 | 1.2D+1.0L+1.6LR | Combination |  | Bottom | -4.3783 | 1.1463 | -0.0025 | -0.0475 | -0.0224 | 4.4291
Cielo P1 | PFran-17-1 | 1.4X+1.2D+1.0L | Combination | Max | Top | -11.0131 | 3.5504 | 0.0178 | -0.0526 | -0.0093 | -2.5689
Cielo P1 | PFran-17-1 | 1.4X+1.2D+1.0L | Combination | Max | Bottom | -14.1212 | 3.5504 | 0.0178 | -0.0526 | 0.044 | 8.0469
Cielo P1 | PFran-17-1 | 1.4X+1.2D+1.0L | Combination | Min | Top | -11.0131 | 3.5504 | 0.0178 | -0.0526 | -0.0093 | -2.5689
Cielo P1 | PFran-17-1 | 1.4X+1.2D+1.0L | Combination | Min | Bottom | -14.1212 | 3.5504 | 0.0178 | -0.0526 | 0.044 | 8.0469
Cielo P1 | PFran-17-1 | -1.4X+1.2D+1.0L | Combination | Max | Top | 8.7138 | -1.2863 | -0.0234 | -0.0414 | -0.0193 | 4.7399
Cielo P1 | PFran-17-1 | -1.4X+1.2D+1.0L | Combination | Max | Bottom | 5.6056 | -1.2863 | -0.0234 | -0.0414 | -0.0891 | 0.8937
Cielo P1 | PFran-17-1 | -1.4X+1.2D+1.0L | Combination | Min | Top | 8.7138 | -1.2863 | -0.0234 | -0.0414 | -0.0193 | 4.7399
Cielo P1 | PFran-17-1 | -1.4X+1.2D+1.0L | Combination | Min | Bottom | 5.6056 | -1.2863 | -0.0234 | -0.0414 | -0.0891 | 0.8937
Cielo P1 | PFran-17-1 | 1.4Y+1.2D+1.0L | Combination | Max | Top | -0.743 | -15.8744 | 0.0201 | -0.0008 | -0.0392 | 12.7795
Cielo P1 | PFran-17-1 | 1.4Y+1.2D+1.0L | Combination | Max | Bottom | -3.8511 | -15.8744 | 0.0201 | -0.0008 | 0.0208 | -34.685
Cielo P1 | PFran-17-1 | 1.4Y+1.2D+1.0L | Combination | Min | Top | -0.743 | -15.8744 | 0.0201 | -0.0008 | -0.0392 | 12.7795
Cielo P1 | PFran-17-1 | 1.4Y+1.2D+1.0L | Combination | Min | Bottom | -3.8511 | -15.8744 | 0.0201 | -0.0008 | 0.0208 | -34.685
Cielo P1 | PFran-17-1 | -1.4Y+1.2D+1.0L | Combination | Max | Top | -1.5564 | 18.1385 | -0.0256 | -0.0932 | 0.0106 | -10.6085
Cielo P1 | PFran-17-1 | -1.4Y+1.2D+1.0L | Combination | Max | Bottom | -4.6645 | 18.1385 | -0.0256 | -0.0932 | -0.0659 | 43.6257
Cielo P1 | PFran-17-1 | -1.4Y+1.2D+1.0L | Combination | Min | Top | -1.5564 | 18.1385 | -0.0256 | -0.0932 | 0.0106 | -10.6085
Cielo P1 | PFran-17-1 | -1.4Y+1.2D+1.0L | Combination | Min | Bottom | -4.6645 | 18.1385 | -0.0256 | -0.0932 | -0.0659 | 43.6257
Cielo P1 | PFran-BL-1 | 1.2D+1.6L+1.0LR | Combination |  | Top | -24.5363 | -12.9684 | -0.5794 | -1.1255 | 0.4371 | 3.4135
Cielo P1 | PFran-BL-1 | 1.2D+1.6L+1.0LR | Combination |  | Bottom | -34.6928 | -12.9684 | -0.5794 | -1.1255 | -1.2954 | -35.3622
Cielo P1 | PFran-BL-1 | 1.2D+1.0L+1.6LR | Combination |  | Top | -22.2124 | -11.4638 | -0.5259 | -1.0072 | 0.4444 | 3.0325
Cielo P1 | PFran-BL-1 | 1.2D+1.0L+1.6LR | Combination |  | Bottom | -32.369 | -11.4638 | -0.5259 | -1.0072 | -1.1281 | -31.2442
Cielo P1 | PFran-BL-1 | 1.4X+1.2D+1.0L | Combination | Max | Top | -16.8408 | 25.9034 | -0.244 | -0.2646 | -0.2117 | -14.9266
Cielo P1 | PFran-BL-1 | 1.4X+1.2D+1.0L | Combination | Max | Bottom | -26.9974 | 25.9034 | -0.244 | -0.2646 | -0.9413 | 62.5245
Cielo P1 | PFran-BL-1 | 1.4X+1.2D+1.0L | Combination | Min | Top | -16.8408 | 25.9034 | -0.244 | -0.2646 | -0.2117 | -14.9266
Cielo P1 | PFran-BL-1 | 1.4X+1.2D+1.0L | Combination | Min | Bottom | -26.9974 | 25.9034 | -0.244 | -0.2646 | -0.9413 | 62.5245
Cielo P1 | PFran-BL-1 | -1.4X+1.2D+1.0L | Combination | Max | Top | -27.0269 | -48.3912 | -0.777 | -1.7087 | 1.0142 | 20.9778
Cielo P1 | PFran-BL-1 | -1.4X+1.2D+1.0L | Combination | Max | Bottom | -37.1835 | -48.3912 | -0.777 | -1.7087 | -1.3091 | -123.712
Cielo P1 | PFran-BL-1 | -1.4X+1.2D+1.0L | Combination | Min | Top | -27.0269 | -48.3912 | -0.777 | -1.7087 | 1.0142 | 20.9778
Cielo P1 | PFran-BL-1 | -1.4X+1.2D+1.0L | Combination | Min | Bottom | -37.1835 | -48.3912 | -0.777 | -1.7087 | -1.3091 | -123.712
Cielo P1 | PFran-BL-1 | 1.4Y+1.2D+1.0L | Combination | Max | Top | -14.5077 | -5.9256 | -0.8572 | -1.369 | 1.0093 | -3.5668
Cielo P1 | PFran-BL-1 | 1.4Y+1.2D+1.0L | Combination | Max | Bottom | -24.6642 | -5.9256 | -0.8572 | -1.369 | -1.5536 | -21.2844
Cielo P1 | PFran-BL-1 | 1.4Y+1.2D+1.0L | Combination | Min | Top | -14.5077 | -5.9256 | -0.8572 | -1.369 | 1.0093 | -3.5668
Cielo P1 | PFran-BL-1 | 1.4Y+1.2D+1.0L | Combination | Min | Bottom | -24.6642 | -5.9256 | -0.8572 | -1.369 | -1.5536 | -21.2844
Cielo P1 | PFran-BL-1 | -1.4Y+1.2D+1.0L | Combination | Max | Top | -29.3601 | -16.5622 | -0.1639 | -0.6043 | -0.2068 | 9.618
Cielo P1 | PFran-BL-1 | -1.4Y+1.2D+1.0L | Combination | Max | Bottom | -39.5166 | -16.5622 | -0.1639 | -0.6043 | -0.6968 | -39.9031
Cielo P1 | PFran-BL-1 | -1.4Y+1.2D+1.0L | Combination | Min | Top | -29.3601 | -16.5622 | -0.1639 | -0.6043 | -0.2068 | 9.618
Cielo P1 | PFran-BL-1 | -1.4Y+1.2D+1.0L | Combination | Min | Bottom | -39.5166 | -16.5622 | -0.1639 | -0.6043 | -0.6968 | -39.9031
Cielo P1 | PFran-BK-1 | 1.2D+1.6L+1.0LR | Combination |  | Top | 6.5325 | 7.3572 | -0.0637 | -0.2146 | -0.0089 | -0.9035
Cielo P1 | PFran-BK-1 | 1.2D+1.6L+1.0LR | Combination |  | Bottom | 3.2608 | 7.3572 | -0.0637 | -0.2146 | -0.1994 | 21.0945
Cielo P1 | PFran-BK-1 | 1.2D+1.0L+1.6LR | Combination |  | Top | 5.1139 | 6.1988 | -0.0566 | -0.1896 | -0.0045 | 0.0646
Cielo P1 | PFran-BK-1 | 1.2D+1.0L+1.6LR | Combination |  | Bottom | 1.8421 | 6.1988 | -0.0566 | -0.1896 | -0.1738 | 18.5991
Cielo P1 | PFran-BK-1 | 1.4X+1.2D+1.0L | Combination | Max | Top | 10.1904 | 13.2468 | -0.055 | -0.1335 | 0.0098 | -11.2845
Cielo P1 | PFran-BK-1 | 1.4X+1.2D+1.0L | Combination | Max | Bottom | 6.9186 | 13.2468 | -0.055 | -0.1335 | -0.1545 | 28.3233
Cielo P1 | PFran-BK-1 | 1.4X+1.2D+1.0L | Combination | Min | Top | 10.1904 | 13.2468 | -0.055 | -0.1335 | 0.0098 | -11.2845
Cielo P1 | PFran-BK-1 | 1.4X+1.2D+1.0L | Combination | Min | Bottom | 6.9186 | 13.2468 | -0.055 | -0.1335 | -0.1545 | 28.3233
Cielo P1 | PFran-BK-1 | -1.4X+1.2D+1.0L | Combination | Max | Top | 0.6447 | -0.6176 | -0.0569 | -0.244 | -0.0227 | 10.5846
Cielo P1 | PFran-BK-1 | -1.4X+1.2D+1.0L | Combination | Max | Bottom | -2.6271 | -0.6176 | -0.0569 | -0.244 | -0.1929 | 8.7379
Cielo P1 | PFran-BK-1 | -1.4X+1.2D+1.0L | Combination | Min | Top | 0.6447 | -0.6176 | -0.0569 | -0.244 | -0.0227 | 10.5846
Cielo P1 | PFran-BK-1 | -1.4X+1.2D+1.0L | Combination | Min | Bottom | -2.6271 | -0.6176 | -0.0569 | -0.244 | -0.1929 | 8.7379
Cielo P1 | PFran-BK-1 | 1.4Y+1.2D+1.0L | Combination | Max | Top | 4.9582 | 11.7126 | -0.0606 | -0.2326 | 0.0264 | -8.0866
Cielo P1 | PFran-BK-1 | 1.4Y+1.2D+1.0L | Combination | Max | Bottom | 1.6865 | 11.7126 | -0.0606 | -0.2326 | -0.1547 | 26.9342
Cielo P1 | PFran-BK-1 | 1.4Y+1.2D+1.0L | Combination | Min | Top | 4.9582 | 11.7126 | -0.0606 | -0.2326 | 0.0264 | -8.0866
Cielo P1 | PFran-BK-1 | 1.4Y+1.2D+1.0L | Combination | Min | Bottom | 1.6865 | 11.7126 | -0.0606 | -0.2326 | -0.1547 | 26.9342
Cielo P1 | PFran-BK-1 | -1.4Y+1.2D+1.0L | Combination | Max | Top | 5.8768 | 0.9165 | -0.0514 | -0.1448 | -0.0392 | 7.3867
Cielo P1 | PFran-BK-1 | -1.4Y+1.2D+1.0L | Combination | Max | Bottom | 2.6051 | 0.9165 | -0.0514 | -0.1448 | -0.1928 | 10.127
Cielo P1 | PFran-BK-1 | -1.4Y+1.2D+1.0L | Combination | Min | Top | 5.8768 | 0.9165 | -0.0514 | -0.1448 | -0.0392 | 7.3867
Cielo P1 | PFran-BK-1 | -1.4Y+1.2D+1.0L | Combination | Min | Bottom | 2.6051 | 0.9165 | -0.0514 | -0.1448 | -0.1928 | 10.127
Cielo P1 | PFran-BJ-2 | 1.2D+1.6L+1.0LR | Combination |  | Top | -14.9344 | 0.1902 | -0.0385 | 0.0549 | 0.0866 | -0.9313
Cielo P1 | PFran-BJ-2 | 1.2D+1.6L+1.0LR | Combination |  | Bottom | -16.7266 | 0.1902 | -0.0385 | 0.0549 | -0.0286 | -0.3627
Cielo P1 | PFran-BJ-2 | 1.2D+1.0L+1.6LR | Combination |  | Top | -14.7421 | 0.4789 | -0.036 | 0.0482 | 0.0839 | -1.3385
Cielo P1 | PFran-BJ-2 | 1.2D+1.0L+1.6LR | Combination |  | Bottom | -16.5343 | 0.4789 | -0.036 | 0.0482 | -0.0236 | 0.0933
Cielo P1 | PFran-BJ-2 | 1.4X+1.2D+1.0L | Combination | Max | Top | -15.899 | -0.9887 | -0.0196 | 0.0035 | 0.0738 | 1.95
Cielo P1 | PFran-BJ-2 | 1.4X+1.2D+1.0L | Combination | Max | Bottom | -17.6912 | -0.9887 | -0.0196 | 0.0035 | 0.0152 | -1.0063
Cielo P1 | PFran-BJ-2 | 1.4X+1.2D+1.0L | Combination | Min | Top | -15.899 | -0.9887 | -0.0196 | 0.0035 | 0.0738 | 1.95
Cielo P1 | PFran-BJ-2 | 1.4X+1.2D+1.0L | Combination | Min | Bottom | -17.6912 | -0.9887 | -0.0196 | 0.0035 | 0.0152 | -1.0063
Cielo P1 | PFran-BJ-2 | -1.4X+1.2D+1.0L | Combination | Max | Top | -12.2805 | 1.3531 | -0.0492 | 0.0945 | 0.0847 | -3.6697
Cielo P1 | PFran-BJ-2 | -1.4X+1.2D+1.0L | Combination | Max | Bottom | -14.0727 | 1.3531 | -0.0492 | 0.0945 | -0.0624 | 0.3761
Cielo P1 | PFran-BJ-2 | -1.4X+1.2D+1.0L | Combination | Min | Top | -12.2805 | 1.3531 | -0.0492 | 0.0945 | 0.0847 | -3.6697
Cielo P1 | PFran-BJ-2 | -1.4X+1.2D+1.0L | Combination | Min | Bottom | -14.0727 | 1.3531 | -0.0492 | 0.0945 | -0.0624 | 0.3761
Cielo P1 | PFran-BJ-2 | 1.4Y+1.2D+1.0L | Combination | Max | Top | -28.8403 | 7.4168 | 0.0685 | -0.0979 | 0.1055 | -11.3303
Cielo P1 | PFran-BJ-2 | 1.4Y+1.2D+1.0L | Combination | Max | Bottom | -30.6325 | 7.4168 | 0.0685 | -0.0979 | 0.3104 | 10.8459
Cielo P1 | PFran-BJ-2 | 1.4Y+1.2D+1.0L | Combination | Min | Top | -28.8403 | 7.4168 | 0.0685 | -0.0979 | 0.1055 | -11.3303
Cielo P1 | PFran-BJ-2 | 1.4Y+1.2D+1.0L | Combination | Min | Bottom | -30.6325 | 7.4168 | 0.0685 | -0.0979 | 0.3104 | 10.8459
Cielo P1 | PFran-BJ-2 | -1.4Y+1.2D+1.0L | Combination | Max | Top | 0.6608 | -7.0524 | -0.1373 | 0.1959 | 0.0529 | 9.6105
Cielo P1 | PFran-BJ-2 | -1.4Y+1.2D+1.0L | Combination | Max | Bottom | -1.1314 | -7.0524 | -0.1373 | 0.1959 | -0.3576 | -11.4761
Cielo P1 | PFran-BJ-2 | -1.4Y+1.2D+1.0L | Combination | Min | Top | 0.6608 | -7.0524 | -0.1373 | 0.1959 | 0.0529 | 9.6105
Cielo P1 | PFran-BJ-2 | -1.4Y+1.2D+1.0L | Combination | Min | Bottom | -1.1314 | -7.0524 | -0.1373 | 0.1959 | -0.3576 | -11.4761
Cielo P1 | PFran-BH-1 | 1.2D+1.6L+1.0LR | Combination |  | Top | 3.3204 | -3.1617 | 0.0058 | 0.0655 | 0.027 | 3.9917
Cielo P1 | PFran-BH-1 | 1.2D+1.6L+1.0LR | Combination |  | Bottom | 1.0301 | -3.1617 | 0.0058 | 0.0655 | 0.0442 | -5.4617
Cielo P1 | PFran-BH-1 | 1.2D+1.0L+1.6LR | Combination |  | Top | 2.9948 | -2.685 | 0.0044 | 0.0606 | 0.0256 | 3.3805
Cielo P1 | PFran-BH-1 | 1.2D+1.0L+1.6LR | Combination |  | Bottom | 0.7046 | -2.685 | 0.0044 | 0.0606 | 0.0389 | -4.6478
Cielo P1 | PFran-BH-1 | 1.4X+1.2D+1.0L | Combination | Max | Top | 3.3535 | -1.21 | 0.0061 | 0.0481 | 0.0243 | 0.623
Cielo P1 | PFran-BH-1 | 1.4X+1.2D+1.0L | Combination | Max | Bottom | 1.0633 | -1.21 | 0.0061 | 0.0481 | 0.0426 | -2.9949
Cielo P1 | PFran-BH-1 | 1.4X+1.2D+1.0L | Combination | Min | Top | 3.3535 | -1.21 | 0.0061 | 0.0481 | 0.0243 | 0.623
Cielo P1 | PFran-BH-1 | 1.4X+1.2D+1.0L | Combination | Min | Bottom | 1.0633 | -1.21 | 0.0061 | 0.0481 | 0.0426 | -2.9949
Cielo P1 | PFran-BH-1 | -1.4X+1.2D+1.0L | Combination | Max | Top | 2.6242 | -4.231 | 0.0028 | 0.0715 | 0.0256 | 6.2816
Cielo P1 | PFran-BH-1 | -1.4X+1.2D+1.0L | Combination | Max | Bottom | 0.334 | -4.231 | 0.0028 | 0.0715 | 0.0341 | -6.369
Cielo P1 | PFran-BH-1 | -1.4X+1.2D+1.0L | Combination | Min | Top | 2.6242 | -4.231 | 0.0028 | 0.0715 | 0.0256 | 6.2816
Cielo P1 | PFran-BH-1 | -1.4X+1.2D+1.0L | Combination | Min | Bottom | 0.334 | -4.231 | 0.0028 | 0.0715 | 0.0341 | -6.369
Cielo P1 | PFran-BH-1 | 1.4Y+1.2D+1.0L | Combination | Max | Top | 6.5746 | -8.9438 | 0.0455 | 0.0055 | 0.0047 | 12.0225
Cielo P1 | PFran-BH-1 | 1.4Y+1.2D+1.0L | Combination | Max | Bottom | 4.2844 | -8.9438 | 0.0455 | 0.0055 | 0.1407 | -14.7194
Cielo P1 | PFran-BH-1 | 1.4Y+1.2D+1.0L | Combination | Min | Top | 6.5746 | -8.9438 | 0.0455 | 0.0055 | 0.0047 | 12.0225
Cielo P1 | PFran-BH-1 | 1.4Y+1.2D+1.0L | Combination | Min | Bottom | 4.2844 | -8.9438 | 0.0455 | 0.0055 | 0.1407 | -14.7194
Cielo P1 | PFran-BH-1 | -1.4Y+1.2D+1.0L | Combination | Max | Top | -0.5969 | 3.5028 | -0.0365 | 0.1141 | 0.0452 | -5.1179
Cielo P1 | PFran-BH-1 | -1.4Y+1.2D+1.0L | Combination | Max | Bottom | -2.8871 | 3.5028 | -0.0365 | 0.1141 | -0.0639 | 5.3556
Cielo P1 | PFran-BH-1 | -1.4Y+1.2D+1.0L | Combination | Min | Top | -0.5969 | 3.5028 | -0.0365 | 0.1141 | 0.0452 | -5.1179
Cielo P1 | PFran-BH-1 | -1.4Y+1.2D+1.0L | Combination | Min | Bottom | -2.8871 | 3.5028 | -0.0365 | 0.1141 | -0.0639 | 5.3556
Cielo P1 | PFran-BH-2 | 1.2D+1.6L+1.0LR | Combination |  | Top | -7.5056 | 23.4603 | 0.1669 | 0.4487 | -0.5279 | -14.0134
Cielo P1 | PFran-BH-2 | 1.2D+1.6L+1.0LR | Combination |  | Bottom | -18.857 | 23.4603 | 0.1669 | 0.4487 | -0.0289 | 56.1328
Cielo P1 | PFran-BH-2 | 1.2D+1.0L+1.6LR | Combination |  | Top | -6.4436 | 21.0498 | 0.1782 | 0.3916 | -0.5142 | -11.791
Cielo P1 | PFran-BH-2 | 1.2D+1.0L+1.6LR | Combination |  | Bottom | -17.7951 | 21.0498 | 0.1782 | 0.3916 | 0.0187 | 51.148
Cielo P1 | PFran-BH-2 | 1.4X+1.2D+1.0L | Combination | Max | Top | -9.411 | 32.9822 | -0.0494 | 0.1486 | 0.0647 | -20.1718
Cielo P1 | PFran-BH-2 | 1.4X+1.2D+1.0L | Combination | Max | Bottom | -20.7624 | 32.9822 | -0.0494 | 0.1486 | -0.083 | 78.4451
Cielo P1 | PFran-BH-2 | 1.4X+1.2D+1.0L | Combination | Min | Top | -9.411 | 32.9822 | -0.0494 | 0.1486 | 0.0647 | -20.1718
Cielo P1 | PFran-BH-2 | 1.4X+1.2D+1.0L | Combination | Min | Bottom | -20.7624 | 32.9822 | -0.0494 | 0.1486 | -0.083 | 78.4451
Cielo P1 | PFran-BH-2 | -1.4X+1.2D+1.0L | Combination | Max | Top | -3.4207 | 9.092 | 0.3822 | 0.6441 | -1.0559 | -3.3911
Cielo P1 | PFran-BH-2 | -1.4X+1.2D+1.0L | Combination | Max | Bottom | -14.7722 | 9.092 | 0.3822 | 0.6441 | 0.0867 | 23.794
Cielo P1 | PFran-BH-2 | -1.4X+1.2D+1.0L | Combination | Min | Top | -3.4207 | 9.092 | 0.3822 | 0.6441 | -1.0559 | -3.3911
Cielo P1 | PFran-BH-2 | -1.4X+1.2D+1.0L | Combination | Min | Bottom | -14.7722 | 9.092 | 0.3822 | 0.6441 | 0.0867 | 23.794
Cielo P1 | PFran-BH-2 | 1.4Y+1.2D+1.0L | Combination | Max | Top | 15.6662 | 5.7806 | 3.691 | -1.4778 | -5.0494 | -28.8198
Cielo P1 | PFran-BH-2 | 1.4Y+1.2D+1.0L | Combination | Max | Bottom | 4.3147 | 5.7806 | 3.691 | -1.4778 | 5.9867 | -11.5357
Cielo P1 | PFran-BH-2 | 1.4Y+1.2D+1.0L | Combination | Min | Top | 15.6662 | 5.7806 | 3.691 | -1.4778 | -5.0494 | -28.8198
Cielo P1 | PFran-BH-2 | 1.4Y+1.2D+1.0L | Combination | Min | Bottom | 4.3147 | 5.7806 | 3.691 | -1.4778 | 5.9867 | -11.5357
Cielo P1 | PFran-BH-2 | -1.4Y+1.2D+1.0L | Combination | Max | Top | -28.4979 | 36.2936 | -3.3582 | 2.2706 | 4.0582 | 5.2569
Cielo P1 | PFran-BH-2 | -1.4Y+1.2D+1.0L | Combination | Max | Bottom | -39.8493 | 36.2936 | -3.3582 | 2.2706 | -5.983 | 113.7748
Cielo P1 | PFran-BH-2 | -1.4Y+1.2D+1.0L | Combination | Min | Top | -28.4979 | 36.2936 | -3.3582 | 2.2706 | 4.0582 | 5.2569
Cielo P1 | PFran-BH-2 | -1.4Y+1.2D+1.0L | Combination | Min | Bottom | -39.8493 | 36.2936 | -3.3582 | 2.2706 | -5.983 | 113.7748
Cielo P1 | PFran-BD-1 | 1.2D+1.6L+1.0LR | Combination |  | Top | -6.9462 | 3.6492 | -0.1 | 0.1392 | 0.2022 | -6.211
Cielo P1 | PFran-BD-1 | 1.2D+1.6L+1.0LR | Combination |  | Bottom | -9.0372 | 3.6492 | -0.1 | 0.1392 | -0.097 | 4.7002
Cielo P1 | PFran-BD-1 | 1.2D+1.0L+1.6LR | Combination |  | Top | -6.7103 | 3.657 | -0.0917 | 0.1266 | 0.1852 | -6.1731
Cielo P1 | PFran-BD-1 | 1.2D+1.0L+1.6LR | Combination |  | Bottom | -8.8014 | 3.657 | -0.0917 | 0.1266 | -0.0888 | 4.7614
Cielo P1 | PFran-BD-1 | 1.4X+1.2D+1.0L | Combination | Max | Top | -13.2128 | 1.7924 | 0.1441 | 0.1844 | -0.29 | -1.2166
Cielo P1 | PFran-BD-1 | 1.4X+1.2D+1.0L | Combination | Max | Bottom | -15.3039 | 1.7924 | 0.1441 | 0.1844 | 0.141 | 4.1426
Cielo P1 | PFran-BD-1 | 1.4X+1.2D+1.0L | Combination | Min | Top | -13.2128 | 1.7924 | 0.1441 | 0.1844 | -0.29 | -1.2166
Cielo P1 | PFran-BD-1 | 1.4X+1.2D+1.0L | Combination | Min | Bottom | -15.3039 | 1.7924 | 0.1441 | 0.1844 | 0.141 | 4.1426
Cielo P1 | PFran-BD-1 | -1.4X+1.2D+1.0L | Combination | Max | Top | 0.3047 | 5.3336 | -0.3266 | 0.0664 | 0.6589 | -10.8311
Cielo P1 | PFran-BD-1 | -1.4X+1.2D+1.0L | Combination | Max | Bottom | -1.7863 | 5.3336 | -0.3266 | 0.0664 | -0.3176 | 5.1164
Cielo P1 | PFran-BD-1 | -1.4X+1.2D+1.0L | Combination | Min | Top | 0.3047 | 5.3336 | -0.3266 | 0.0664 | 0.6589 | -10.8311
Cielo P1 | PFran-BD-1 | -1.4X+1.2D+1.0L | Combination | Min | Bottom | -1.7863 | 5.3336 | -0.3266 | 0.0664 | -0.3176 | 5.1164
Cielo P1 | PFran-BD-1 | 1.4Y+1.2D+1.0L | Combination | Max | Top | -6.609 | 7.6932 | -0.2059 | -0.1837 | 0.3309 | -11.1138
Cielo P1 | PFran-BD-1 | 1.4Y+1.2D+1.0L | Combination | Max | Bottom | -8.7 | 7.6932 | -0.2059 | -0.1837 | -0.2848 | 11.8889
Cielo P1 | PFran-BD-1 | 1.4Y+1.2D+1.0L | Combination | Min | Top | -6.609 | 7.6932 | -0.2059 | -0.1837 | 0.3309 | -11.1138
Cielo P1 | PFran-BD-1 | 1.4Y+1.2D+1.0L | Combination | Min | Bottom | -8.7 | 7.6932 | -0.2059 | -0.1837 | -0.2848 | 11.8889
Cielo P1 | PFran-BD-1 | -1.4Y+1.2D+1.0L | Combination | Max | Top | -6.2991 | -0.5672 | 0.0235 | 0.4344 | 0.038 | -0.934
Cielo P1 | PFran-BD-1 | -1.4Y+1.2D+1.0L | Combination | Max | Bottom | -8.3902 | -0.5672 | 0.0235 | 0.4344 | 0.1082 | -2.6299
Cielo P1 | PFran-BD-1 | -1.4Y+1.2D+1.0L | Combination | Min | Top | -6.2991 | -0.5672 | 0.0235 | 0.4344 | 0.038 | -0.934
Cielo P1 | PFran-BD-1 | -1.4Y+1.2D+1.0L | Combination | Min | Bottom | -8.3902 | -0.5672 | 0.0235 | 0.4344 | 0.1082 | -2.6299
Cielo P1 | PFran-BD-2 | 1.2D+1.6L+1.0LR | Combination |  | Top | -24.6861 | -20.6194 | -0.0021 | 0.1922 | 0.3965 | 9.5332
Cielo P1 | PFran-BD-2 | 1.2D+1.6L+1.0LR | Combination |  | Bottom | -34.2452 | -20.6194 | -0.0021 | 0.1922 | 0.3903 | -52.1188
Cielo P1 | PFran-BD-2 | 1.2D+1.0L+1.6LR | Combination |  | Top | -23.6353 | -19.5355 | -0.0501 | 0.185 | 0.4693 | 10.248
Cielo P1 | PFran-BD-2 | 1.2D+1.0L+1.6LR | Combination |  | Bottom | -33.1944 | -19.5355 | -0.0501 | 0.185 | 0.3197 | -48.1631
Cielo P1 | PFran-BD-2 | 1.4X+1.2D+1.0L | Combination | Max | Top | -7.0511 | 19.4161 | -0.1852 | -0.068 | -0.0115 | -10.5735
Cielo P1 | PFran-BD-2 | 1.4X+1.2D+1.0L | Combination | Max | Bottom | -16.6102 | 19.4161 | -0.1852 | -0.068 | -0.5653 | 47.4806
Cielo P1 | PFran-BD-2 | 1.4X+1.2D+1.0L | Combination | Min | Top | -7.0511 | 19.4161 | -0.1852 | -0.068 | -0.0115 | -10.5735
Cielo P1 | PFran-BD-2 | 1.4X+1.2D+1.0L | Combination | Min | Bottom | -16.6102 | 19.4161 | -0.1852 | -0.068 | -0.5653 | 47.4806
Cielo P1 | PFran-BD-2 | -1.4X+1.2D+1.0L | Combination | Max | Top | -38.6114 | -57.7464 | 0.133 | 0.4291 | 0.84 | 29.4303
Cielo P1 | PFran-BD-2 | -1.4X+1.2D+1.0L | Combination | Max | Bottom | -48.1705 | -57.7464 | 0.133 | 0.4291 | 1.2377 | -143.2314
Cielo P1 | PFran-BD-2 | -1.4X+1.2D+1.0L | Combination | Min | Top | -38.6114 | -57.7464 | 0.133 | 0.4291 | 0.84 | 29.4303
Cielo P1 | PFran-BD-2 | -1.4X+1.2D+1.0L | Combination | Min | Bottom | -48.1705 | -57.7464 | 0.133 | 0.4291 | 1.2377 | -143.2314
Cielo P1 | PFran-BD-2 | 1.4Y+1.2D+1.0L | Combination | Max | Top | -46.8255 | -9.7215 | 0.0047 | -1.1296 | 0.3374 | 35.1314
Cielo P1 | PFran-BD-2 | 1.4Y+1.2D+1.0L | Combination | Max | Bottom | -56.3846 | -9.7215 | 0.0047 | -1.1296 | 0.3513 | 6.0642
Cielo P1 | PFran-BD-2 | 1.4Y+1.2D+1.0L | Combination | Min | Top | -46.8255 | -9.7215 | 0.0047 | -1.1296 | 0.3374 | 35.1314
Cielo P1 | PFran-BD-2 | 1.4Y+1.2D+1.0L | Combination | Min | Bottom | -56.3846 | -9.7215 | 0.0047 | -1.1296 | 0.3513 | 6.0642
Cielo P1 | PFran-BD-2 | -1.4Y+1.2D+1.0L | Combination | Max | Top | 1.163 | -28.6088 | -0.0569 | 1.4908 | 0.4912 | -16.2747
Cielo P1 | PFran-BD-2 | -1.4Y+1.2D+1.0L | Combination | Max | Bottom | -8.3961 | -28.6088 | -0.0569 | 1.4908 | 0.3211 | -101.8151
Cielo P1 | PFran-BD-2 | -1.4Y+1.2D+1.0L | Combination | Min | Top | 1.163 | -28.6088 | -0.0569 | 1.4908 | 0.4912 | -16.2747
Cielo P1 | PFran-BD-2 | -1.4Y+1.2D+1.0L | Combination | Min | Bottom | -8.3961 | -28.6088 | -0.0569 | 1.4908 | 0.3211 | -101.8151
Cielo P1 | PFran-BA-1 | 1.2D+1.6L+1.0LR | Combination |  | Top | -1.5981 | -3.0581 | 0.026 | 0.1153 | -0.0521 | 3.775
Cielo P1 | PFran-BA-1 | 1.2D+1.6L+1.0LR | Combination |  | Bottom | -4.3862 | -3.0581 | 0.026 | 0.1153 | 0.0255 | -5.3688
Cielo P1 | PFran-BA-1 | 1.2D+1.0L+1.6LR | Combination |  | Top | -1.6419 | -2.7356 | 0.0249 | 0.1049 | -0.0489 | 3.4482
Cielo P1 | PFran-BA-1 | 1.2D+1.0L+1.6LR | Combination |  | Bottom | -4.43 | -2.7356 | 0.0249 | 0.1049 | 0.0257 | -4.7312
Cielo P1 | PFran-BA-1 | 1.4X+1.2D+1.0L | Combination | Max | Top | 4.4399 | 0.6941 | -0.0102 | 0.0943 | -0.0338 | -0.8577
Cielo P1 | PFran-BA-1 | 1.4X+1.2D+1.0L | Combination | Max | Bottom | 1.6518 | 0.6941 | -0.0102 | 0.0943 | -0.0643 | 1.2176
Cielo P1 | PFran-BA-1 | 1.4X+1.2D+1.0L | Combination | Min | Top | 4.4399 | 0.6941 | -0.0102 | 0.0943 | -0.0338 | -0.8577
Cielo P1 | PFran-BA-1 | 1.4X+1.2D+1.0L | Combination | Min | Bottom | 1.6518 | 0.6941 | -0.0102 | 0.0943 | -0.0643 | 1.2176
Cielo P1 | PFran-BA-1 | -1.4X+1.2D+1.0L | Combination | Max | Top | -7.4715 | -6.1549 | 0.0586 | 0.1137 | -0.0625 | 7.7163
Cielo P1 | PFran-BA-1 | -1.4X+1.2D+1.0L | Combination | Max | Bottom | -10.2596 | -6.1549 | 0.0586 | 0.1137 | 0.1129 | -10.6868
Cielo P1 | PFran-BA-1 | -1.4X+1.2D+1.0L | Combination | Min | Top | -7.4715 | -6.1549 | 0.0586 | 0.1137 | -0.0625 | 7.7163
Cielo P1 | PFran-BA-1 | -1.4X+1.2D+1.0L | Combination | Min | Bottom | -10.2596 | -6.1549 | 0.0586 | 0.1137 | 0.1129 | -10.6868
Cielo P1 | PFran-BA-1 | 1.4Y+1.2D+1.0L | Combination | Max | Top | -23.7638 | 5.3241 | 0.1001 | -0.1209 | 0.0475 | -3.1798
Cielo P1 | PFran-BA-1 | 1.4Y+1.2D+1.0L | Combination | Max | Bottom | -26.5519 | 5.3241 | 0.1001 | -0.1209 | 0.347 | 12.7392
Cielo P1 | PFran-BA-1 | 1.4Y+1.2D+1.0L | Combination | Min | Top | -23.7638 | 5.3241 | 0.1001 | -0.1209 | 0.0475 | -3.1798
Cielo P1 | PFran-BA-1 | 1.4Y+1.2D+1.0L | Combination | Min | Bottom | -26.5519 | 5.3241 | 0.1001 | -0.1209 | 0.347 | 12.7392
Cielo P1 | PFran-BA-1 | -1.4Y+1.2D+1.0L | Combination | Max | Top | 20.7321 | -10.7849 | -0.0517 | 0.3288 | -0.1438 | 10.0383
Cielo P1 | PFran-BA-1 | -1.4Y+1.2D+1.0L | Combination | Max | Bottom | 17.944 | -10.7849 | -0.0517 | 0.3288 | -0.2984 | -22.2084
Cielo P1 | PFran-BA-1 | -1.4Y+1.2D+1.0L | Combination | Min | Top | 20.7321 | -10.7849 | -0.0517 | 0.3288 | -0.1438 | 10.0383
Cielo P1 | PFran-BA-1 | -1.4Y+1.2D+1.0L | Combination | Min | Bottom | 17.944 | -10.7849 | -0.0517 | 0.3288 | -0.2984 | -22.2084
Cielo P1 | PMar-C5-3 | 1.2D+1.6L+1.0LR | Combination |  | Top | -10.5139 | 0.1806 | -0.0033 | -0.136 | -0.1161 | 0.6575
Cielo P1 | PMar-C5-3 | 1.2D+1.6L+1.0LR | Combination |  | Bottom | -13.2024 | 0.1806 | -0.0033 | -0.136 | -0.1261 | 1.1974
Cielo P1 | PMar-C5-3 | 1.2D+1.0L+1.6LR | Combination |  | Top | -9.6525 | -0.2042 | 0.005 | -0.1235 | -0.1183 | 1.2656
Cielo P1 | PMar-C5-3 | 1.2D+1.0L+1.6LR | Combination |  | Bottom | -12.341 | -0.2042 | 0.005 | -0.1235 | -0.1035 | 0.6552
Cielo P1 | PMar-C5-3 | 1.4X+1.2D+1.0L | Combination | Max | Top | -13.1529 | -4.0715 | -0.041 | -0.3834 | -0.1697 | 6.5883
Cielo P1 | PMar-C5-3 | 1.4X+1.2D+1.0L | Combination | Max | Bottom | -15.8414 | -4.0715 | -0.041 | -0.3834 | -0.2924 | -5.5855
Cielo P1 | PMar-C5-3 | 1.4X+1.2D+1.0L | Combination | Min | Top | -13.1529 | -4.0715 | -0.041 | -0.3834 | -0.1697 | 6.5883
Cielo P1 | PMar-C5-3 | 1.4X+1.2D+1.0L | Combination | Min | Bottom | -15.8414 | -4.0715 | -0.041 | -0.3834 | -0.2924 | -5.5855
Cielo P1 | PMar-C5-3 | -1.4X+1.2D+1.0L | Combination | Max | Top | -5.88 | 4.0191 | 0.0389 | 0.1376 | -0.0455 | -4.7681
Cielo P1 | PMar-C5-3 | -1.4X+1.2D+1.0L | Combination | Max | Bottom | -8.5685 | 4.0191 | 0.0389 | 0.1376 | 0.0707 | 7.2489
Cielo P1 | PMar-C5-3 | -1.4X+1.2D+1.0L | Combination | Min | Top | -5.88 | 4.0191 | 0.0389 | 0.1376 | -0.0455 | -4.7681
Cielo P1 | PMar-C5-3 | -1.4X+1.2D+1.0L | Combination | Min | Bottom | -8.5685 | 4.0191 | 0.0389 | 0.1376 | 0.0707 | 7.2489
Cielo P1 | PMar-C5-3 | 1.4Y+1.2D+1.0L | Combination | Max | Top | -9.0258 | -3.9129 | 0.0705 | -0.4085 | -0.1505 | 8.0747
Cielo P1 | PMar-C5-3 | 1.4Y+1.2D+1.0L | Combination | Max | Bottom | -11.7143 | -3.9129 | 0.0705 | -0.4085 | 0.0603 | -3.6249
Cielo P1 | PMar-C5-3 | 1.4Y+1.2D+1.0L | Combination | Min | Top | -9.0258 | -3.9129 | 0.0705 | -0.4085 | -0.1505 | 8.0747
Cielo P1 | PMar-C5-3 | 1.4Y+1.2D+1.0L | Combination | Min | Bottom | -11.7143 | -3.9129 | 0.0705 | -0.4085 | 0.0603 | -3.6249
Cielo P1 | PMar-C5-3 | -1.4Y+1.2D+1.0L | Combination | Max | Top | -10.007 | 3.8605 | -0.0726 | 0.1626 | -0.0647 | -6.2545
Cielo P1 | PMar-C5-3 | -1.4Y+1.2D+1.0L | Combination | Max | Bottom | -12.6955 | 3.8605 | -0.0726 | 0.1626 | -0.2819 | 5.2883
Cielo P1 | PMar-C5-3 | -1.4Y+1.2D+1.0L | Combination | Min | Top | -10.007 | 3.8605 | -0.0726 | 0.1626 | -0.0647 | -6.2545
Cielo P1 | PMar-C5-3 | -1.4Y+1.2D+1.0L | Combination | Min | Bottom | -12.6955 | 3.8605 | -0.0726 | 0.1626 | -0.2819 | 5.2883
Cielo P1 | PFel-A8-3 | 1.2D+1.6L+1.0LR | Combination |  | Top | -25.8587 | 6.0648 | 0.253 | -0.1698 | -0.2444 | 0.4255
Cielo P1 | PFel-A8-3 | 1.2D+1.6L+1.0LR | Combination |  | Bottom | -35.8304 | 6.0648 | 0.253 | -0.1698 | 0.5121 | 18.5592
Cielo P1 | PFel-A8-3 | 1.2D+1.0L+1.6LR | Combination |  | Top | -24.8906 | 5.2953 | 0.2219 | -0.1601 | -0.1763 | 0.966
Cielo P1 | PFel-A8-3 | 1.2D+1.0L+1.6LR | Combination |  | Bottom | -34.8622 | 5.2953 | 0.2219 | -0.1601 | 0.4871 | 16.7989
Cielo P1 | PFel-A8-3 | 1.4X+1.2D+1.0L | Combination | Max | Top | 5.8015 | 4.7273 | 0.0579 | -0.4182 | 0.1107 | -3.2333
Cielo P1 | PFel-A8-3 | 1.4X+1.2D+1.0L | Combination | Max | Bottom | -4.1701 | 4.7273 | 0.0579 | -0.4182 | 0.2839 | 10.9013
Cielo P1 | PFel-A8-3 | 1.4X+1.2D+1.0L | Combination | Min | Top | 5.8015 | 4.7273 | 0.0579 | -0.4182 | 0.1107 | -3.2333
Cielo P1 | PFel-A8-3 | 1.4X+1.2D+1.0L | Combination | Min | Bottom | -4.1701 | 4.7273 | 0.0579 | -0.4182 | 0.2839 | 10.9013
Cielo P1 | PFel-A8-3 | -1.4X+1.2D+1.0L | Combination | Max | Top | -54.2246 | 5.9649 | 0.3788 | 0.112 | -0.4677 | 4.4279
Cielo P1 | PFel-A8-3 | -1.4X+1.2D+1.0L | Combination | Max | Bottom | -64.1962 | 5.9649 | 0.3788 | 0.112 | 0.6648 | 22.263
Cielo P1 | PFel-A8-3 | -1.4X+1.2D+1.0L | Combination | Min | Top | -54.2246 | 5.9649 | 0.3788 | 0.112 | -0.4677 | 4.4279
Cielo P1 | PFel-A8-3 | -1.4X+1.2D+1.0L | Combination | Min | Bottom | -64.1962 | 5.9649 | 0.3788 | 0.112 | 0.6648 | 22.263
Cielo P1 | PFel-A8-3 | 1.4Y+1.2D+1.0L | Combination | Max | Top | -26.7105 | 22.47 | -0.6882 | -0.0414 | 1.7802 | -24.0913
Cielo P1 | PFel-A8-3 | 1.4Y+1.2D+1.0L | Combination | Max | Bottom | -36.6821 | 22.47 | -0.6882 | -0.0414 | -0.2775 | 43.0942
Cielo P1 | PFel-A8-3 | 1.4Y+1.2D+1.0L | Combination | Min | Top | -26.7105 | 22.47 | -0.6882 | -0.0414 | 1.7802 | -24.0913
Cielo P1 | PFel-A8-3 | 1.4Y+1.2D+1.0L | Combination | Min | Bottom | -36.6821 | 22.47 | -0.6882 | -0.0414 | -0.2775 | 43.0942
Cielo P1 | PFel-A8-3 | -1.4Y+1.2D+1.0L | Combination | Max | Top | -21.7126 | -11.7778 | 1.1249 | -0.2648 | -2.1372 | 25.2858
Cielo P1 | PFel-A8-3 | -1.4Y+1.2D+1.0L | Combination | Max | Bottom | -31.6842 | -11.7778 | 1.1249 | -0.2648 | 1.2262 | -9.9299
Cielo P1 | PFel-A8-3 | -1.4Y+1.2D+1.0L | Combination | Min | Top | -21.7126 | -11.7778 | 1.1249 | -0.2648 | -2.1372 | 25.2858
Cielo P1 | PFel-A8-3 | -1.4Y+1.2D+1.0L | Combination | Min | Bottom | -31.6842 | -11.7778 | 1.1249 | -0.2648 | 1.2262 | -9.9299
Cielo P1 | PFel-AM-2 | 1.2D+1.6L+1.0LR | Combination |  | Top | -1.992 | 1.1104 | 0.0009 | -0.0042 | 0.0012 | -1.5336
Cielo P1 | PFel-AM-2 | 1.2D+1.6L+1.0LR | Combination |  | Bottom | -2.9214 | 1.1104 | 0.0009 | -0.0042 | 0.004 | 1.7865
Cielo P1 | PFel-AM-2 | 1.2D+1.0L+1.6LR | Combination |  | Top | -1.8503 | 0.9723 | 0.0022 | -0.0052 | -0.0012 | -1.3262
Cielo P1 | PFel-AM-2 | 1.2D+1.0L+1.6LR | Combination |  | Bottom | -2.7797 | 0.9723 | 0.0022 | -0.0052 | 0.0055 | 1.5811
Cielo P1 | PFel-AM-2 | 1.4X+1.2D+1.0L | Combination | Max | Top | -5.0647 | 0.7584 | 0.0304 | -0.0286 | -0.046 | -0.7982
Cielo P1 | PFel-AM-2 | 1.4X+1.2D+1.0L | Combination | Max | Bottom | -5.9941 | 0.7584 | 0.0304 | -0.0286 | 0.045 | 1.4695
Cielo P1 | PFel-AM-2 | 1.4X+1.2D+1.0L | Combination | Min | Top | -5.0647 | 0.7584 | 0.0304 | -0.0286 | -0.046 | -0.7982
Cielo P1 | PFel-AM-2 | 1.4X+1.2D+1.0L | Combination | Min | Bottom | -5.9941 | 0.7584 | 0.0304 | -0.0286 | 0.045 | 1.4695
Cielo P1 | PFel-AM-2 | -1.4X+1.2D+1.0L | Combination | Max | Top | 1.4442 | 1.1894 | -0.0271 | 0.0197 | 0.0454 | -1.8636
Cielo P1 | PFel-AM-2 | -1.4X+1.2D+1.0L | Combination | Max | Bottom | 0.5149 | 1.1894 | -0.0271 | 0.0197 | -0.0357 | 1.6926
Cielo P1 | PFel-AM-2 | -1.4X+1.2D+1.0L | Combination | Min | Top | 1.4442 | 1.1894 | -0.0271 | 0.0197 | 0.0454 | -1.8636
Cielo P1 | PFel-AM-2 | -1.4X+1.2D+1.0L | Combination | Min | Bottom | 0.5149 | 1.1894 | -0.0271 | 0.0197 | -0.0357 | 1.6926
Cielo P1 | PFel-AM-2 | 1.4Y+1.2D+1.0L | Combination | Max | Top | -13.2017 | -0.341 | 0.1329 | -0.0891 | -0.1749 | 1.1431
Cielo P1 | PFel-AM-2 | 1.4Y+1.2D+1.0L | Combination | Max | Bottom | -14.1311 | -0.341 | 0.1329 | -0.0891 | 0.2223 | 0.1236
Cielo P1 | PFel-AM-2 | 1.4Y+1.2D+1.0L | Combination | Min | Top | -13.2017 | -0.341 | 0.1329 | -0.0891 | -0.1749 | 1.1431
Cielo P1 | PFel-AM-2 | 1.4Y+1.2D+1.0L | Combination | Min | Bottom | -14.1311 | -0.341 | 0.1329 | -0.0891 | 0.2223 | 0.1236
Cielo P1 | PFel-AM-2 | -1.4Y+1.2D+1.0L | Combination | Max | Top | 9.5812 | 2.2888 | -0.1296 | 0.0803 | 0.1744 | -3.8049
Cielo P1 | PFel-AM-2 | -1.4Y+1.2D+1.0L | Combination | Max | Bottom | 8.6519 | 2.2888 | -0.1296 | 0.0803 | -0.2131 | 3.0385
Cielo P1 | PFel-AM-2 | -1.4Y+1.2D+1.0L | Combination | Min | Top | 9.5812 | 2.2888 | -0.1296 | 0.0803 | 0.1744 | -3.8049
Cielo P1 | PFel-AM-2 | -1.4Y+1.2D+1.0L | Combination | Min | Bottom | 8.6519 | 2.2888 | -0.1296 | 0.0803 | -0.2131 | 3.0385
Cielo P1 | PFel-AÑ-3 | 1.2D+1.6L+1.0LR | Combination |  | Top | -16.6562 | 3.2779 | -0.3985 | -0.1084 | 0.8875 | -4.7378
Cielo P1 | PFel-AÑ-3 | 1.2D+1.6L+1.0LR | Combination |  | Bottom | -26.3149 | 3.2779 | -0.3985 | -0.1084 | -0.3041 | 5.063
Cielo P1 | PFel-AÑ-3 | 1.2D+1.0L+1.6LR | Combination |  | Top | -15.5981 | 3.0384 | -0.3716 | -0.1674 | 0.8446 | -3.6224
Cielo P1 | PFel-AÑ-3 | 1.2D+1.0L+1.6LR | Combination |  | Bottom | -25.2568 | 3.0384 | -0.3716 | -0.1674 | -0.2666 | 5.4626
Cielo P1 | PFel-AÑ-3 | 1.4X+1.2D+1.0L | Combination | Max | Top | -20.1241 | 17.0339 | 0.4043 | -1.3322 | -0.4442 | -19.8058
Cielo P1 | PFel-AÑ-3 | 1.4X+1.2D+1.0L | Combination | Max | Bottom | -29.7828 | 17.0339 | 0.4043 | -1.3322 | 0.7647 | 31.1257
Cielo P1 | PFel-AÑ-3 | 1.4X+1.2D+1.0L | Combination | Min | Top | -20.1241 | 17.0339 | 0.4043 | -1.3322 | -0.4442 | -19.8058
Cielo P1 | PFel-AÑ-3 | 1.4X+1.2D+1.0L | Combination | Min | Bottom | -29.7828 | 17.0339 | 0.4043 | -1.3322 | 0.7647 | 31.1257
Cielo P1 | PFel-AÑ-3 | -1.4X+1.2D+1.0L | Combination | Max | Top | -10.438 | -11.0762 | -1.1317 | 1.0719 | 2.0838 | 12.0791
Cielo P1 | PFel-AÑ-3 | -1.4X+1.2D+1.0L | Combination | Max | Bottom | -20.0967 | -11.0762 | -1.1317 | 1.0719 | -1.3 | -21.0388
Cielo P1 | PFel-AÑ-3 | -1.4X+1.2D+1.0L | Combination | Min | Top | -10.438 | -11.0762 | -1.1317 | 1.0719 | 2.0838 | 12.0791
Cielo P1 | PFel-AÑ-3 | -1.4X+1.2D+1.0L | Combination | Min | Bottom | -20.0967 | -11.0762 | -1.1317 | 1.0719 | -1.3 | -21.0388
Cielo P1 | PFel-AÑ-3 | 1.4Y+1.2D+1.0L | Combination | Max | Top | 21.657 | -1.0529 | 2.7672 | -1.652 | -3.761 | 12.8046
Cielo P1 | PFel-AÑ-3 | 1.4Y+1.2D+1.0L | Combination | Max | Bottom | 11.9984 | -1.0529 | 2.7672 | -1.652 | 4.5129 | 9.6565
Cielo P1 | PFel-AÑ-3 | 1.4Y+1.2D+1.0L | Combination | Min | Top | 21.657 | -1.0529 | 2.7672 | -1.652 | -3.761 | 12.8046
Cielo P1 | PFel-AÑ-3 | 1.4Y+1.2D+1.0L | Combination | Min | Bottom | 11.9984 | -1.0529 | 2.7672 | -1.652 | 4.5129 | 9.6565
Cielo P1 | PFel-AÑ-3 | -1.4Y+1.2D+1.0L | Combination | Max | Top | -52.2191 | 7.0106 | -3.4946 | 1.3917 | 5.4006 | -20.5312
Cielo P1 | PFel-AÑ-3 | -1.4Y+1.2D+1.0L | Combination | Max | Bottom | -61.8778 | 7.0106 | -3.4946 | 1.3917 | -5.0481 | 0.4304
Cielo P1 | PFel-AÑ-3 | -1.4Y+1.2D+1.0L | Combination | Min | Top | -52.2191 | 7.0106 | -3.4946 | 1.3917 | 5.4006 | -20.5312
Cielo P1 | PFel-AÑ-3 | -1.4Y+1.2D+1.0L | Combination | Min | Bottom | -61.8778 | 7.0106 | -3.4946 | 1.3917 | -5.0481 | 0.4304
Cielo P1 | PFel-AQ-3 | 1.2D+1.6L+1.0LR | Combination |  | Top | 0.0003 | -1.3196 | 0.0602 | 0.0158 | -0.1288 | 1.9234
Cielo P1 | PFel-AQ-3 | 1.2D+1.6L+1.0LR | Combination |  | Bottom | -1.8294 | -1.3196 | 0.0602 | 0.0158 | 0.0512 | -2.0223
Cielo P1 | PFel-AQ-3 | 1.2D+1.0L+1.6LR | Combination |  | Top | 0.0402 | -1.2363 | 0.0578 | 0.0086 | -0.1232 | 1.7995
Cielo P1 | PFel-AQ-3 | 1.2D+1.0L+1.6LR | Combination |  | Bottom | -1.7895 | -1.2363 | 0.0578 | 0.0086 | 0.0496 | -1.8969
Cielo P1 | PFel-AQ-3 | 1.4X+1.2D+1.0L | Combination | Max | Top | 1.4422 | -0.2953 | 0.0193 | -0.187 | 0.0165 | 0.3498
Cielo P1 | PFel-AQ-3 | 1.4X+1.2D+1.0L | Combination | Max | Bottom | -0.3875 | -0.2953 | 0.0193 | -0.187 | 0.0741 | -0.5333
Cielo P1 | PFel-AQ-3 | 1.4X+1.2D+1.0L | Combination | Min | Top | 1.4422 | -0.2953 | 0.0193 | -0.187 | 0.0165 | 0.3498
Cielo P1 | PFel-AQ-3 | 1.4X+1.2D+1.0L | Combination | Min | Bottom | -0.3875 | -0.2953 | 0.0193 | -0.187 | 0.0741 | -0.5333
Cielo P1 | PFel-AQ-3 | -1.4X+1.2D+1.0L | Combination | Max | Top | -1.3134 | -2.0987 | 0.0879 | 0.2096 | -0.2469 | 3.1336
Cielo P1 | PFel-AQ-3 | -1.4X+1.2D+1.0L | Combination | Max | Bottom | -3.143 | -2.0987 | 0.0879 | 0.2096 | 0.0159 | -3.1416
Cielo P1 | PFel-AQ-3 | -1.4X+1.2D+1.0L | Combination | Min | Top | -1.3134 | -2.0987 | 0.0879 | 0.2096 | -0.2469 | 3.1336
Cielo P1 | PFel-AQ-3 | -1.4X+1.2D+1.0L | Combination | Min | Bottom | -3.143 | -2.0987 | 0.0879 | 0.2096 | 0.0159 | -3.1416
Cielo P1 | PFel-AQ-3 | 1.4Y+1.2D+1.0L | Combination | Max | Top | 0.523 | 1.0675 | 0.112 | -0.0132 | -0.2227 | -1.7382
Cielo P1 | PFel-AQ-3 | 1.4Y+1.2D+1.0L | Combination | Max | Bottom | -1.3067 | 1.0675 | 0.112 | -0.0132 | 0.1123 | 1.4537
Cielo P1 | PFel-AQ-3 | 1.4Y+1.2D+1.0L | Combination | Min | Top | 0.523 | 1.0675 | 0.112 | -0.0132 | -0.2227 | -1.7382
Cielo P1 | PFel-AQ-3 | 1.4Y+1.2D+1.0L | Combination | Min | Bottom | -1.3067 | 1.0675 | 0.112 | -0.0132 | 0.1123 | 1.4537
Cielo P1 | PFel-AQ-3 | -1.4Y+1.2D+1.0L | Combination | Max | Top | -0.3942 | -3.4616 | -0.0049 | 0.0357 | -0.0077 | 5.2217
Cielo P1 | PFel-AQ-3 | -1.4Y+1.2D+1.0L | Combination | Max | Bottom | -2.2238 | -3.4616 | -0.0049 | 0.0357 | -0.0223 | -5.1285
Cielo P1 | PFel-AQ-3 | -1.4Y+1.2D+1.0L | Combination | Min | Top | -0.3942 | -3.4616 | -0.0049 | 0.0357 | -0.0077 | 5.2217
Cielo P1 | PFel-AQ-3 | -1.4Y+1.2D+1.0L | Combination | Min | Bottom | -2.2238 | -3.4616 | -0.0049 | 0.0357 | -0.0223 | -5.1285
Cielo P1 | PFran-B11-4 | 1.2D+1.6L+1.0LR | Combination |  | Top | -3.9979 | -0.1869 | 0.013 | -0.0823 | -0.0884 | 0.3488
Cielo P1 | PFran-B11-4 | 1.2D+1.6L+1.0LR | Combination |  | Bottom | -6.0925 | -0.1869 | 0.013 | -0.0823 | -0.0494 | -0.21
Cielo P1 | PFran-B11-4 | 1.2D+1.0L+1.6LR | Combination |  | Top | -3.9956 | -0.1983 | -0.0001 | -0.0778 | -0.0608 | 0.3582
Cielo P1 | PFran-B11-4 | 1.2D+1.0L+1.6LR | Combination |  | Bottom | -6.0902 | -0.1983 | -0.0001 | -0.0778 | -0.0611 | -0.2346
Cielo P1 | PFran-B11-4 | 1.4X+1.2D+1.0L | Combination | Max | Top | -11.6797 | 3.2914 | -0.141 | -0.0691 | 0.3137 | -4.0843
Cielo P1 | PFran-B11-4 | 1.4X+1.2D+1.0L | Combination | Max | Bottom | -13.7743 | 3.2914 | -0.141 | -0.0691 | -0.1078 | 5.7569
Cielo P1 | PFran-B11-4 | 1.4X+1.2D+1.0L | Combination | Min | Top | -11.6797 | 3.2914 | -0.141 | -0.0691 | 0.3137 | -4.0843
Cielo P1 | PFran-B11-4 | 1.4X+1.2D+1.0L | Combination | Min | Bottom | -13.7743 | 3.2914 | -0.141 | -0.0691 | -0.1078 | 5.7569
Cielo P1 | PFran-B11-4 | -1.4X+1.2D+1.0L | Combination | Max | Top | 4.173 | -3.5945 | 0.1522 | -0.0829 | -0.4574 | 4.6597
Cielo P1 | PFran-B11-4 | -1.4X+1.2D+1.0L | Combination | Max | Bottom | 2.0783 | -3.5945 | 0.1522 | -0.0829 | -0.0022 | -6.0878
Cielo P1 | PFran-B11-4 | -1.4X+1.2D+1.0L | Combination | Min | Top | 4.173 | -3.5945 | 0.1522 | -0.0829 | -0.4574 | 4.6597
Cielo P1 | PFran-B11-4 | -1.4X+1.2D+1.0L | Combination | Min | Bottom | 2.0783 | -3.5945 | 0.1522 | -0.0829 | -0.0022 | -6.0878
Cielo P1 | PFran-B11-4 | 1.4Y+1.2D+1.0L | Combination | Max | Top | -8.8236 | -0.399 | -0.2035 | -0.2809 | 0.4036 | 0.2111
Cielo P1 | PFran-B11-4 | 1.4Y+1.2D+1.0L | Combination | Max | Bottom | -10.9182 | -0.399 | -0.2035 | -0.2809 | -0.2048 | -0.9817
Cielo P1 | PFran-B11-4 | 1.4Y+1.2D+1.0L | Combination | Min | Top | -8.8236 | -0.399 | -0.2035 | -0.2809 | 0.4036 | 0.2111
Cielo P1 | PFran-B11-4 | 1.4Y+1.2D+1.0L | Combination | Min | Bottom | -10.9182 | -0.399 | -0.2035 | -0.2809 | -0.2048 | -0.9817
Cielo P1 | PFran-B11-4 | -1.4Y+1.2D+1.0L | Combination | Max | Top | 1.3168 | 0.0958 | 0.2147 | 0.1289 | -0.5473 | 0.3643
Cielo P1 | PFran-B11-4 | -1.4Y+1.2D+1.0L | Combination | Max | Bottom | -0.7778 | 0.0958 | 0.2147 | 0.1289 | 0.0948 | 0.6509
Cielo P1 | PFran-B11-4 | -1.4Y+1.2D+1.0L | Combination | Min | Top | 1.3168 | 0.0958 | 0.2147 | 0.1289 | -0.5473 | 0.3643
Cielo P1 | PFran-B11-4 | -1.4Y+1.2D+1.0L | Combination | Min | Bottom | -0.7778 | 0.0958 | 0.2147 | 0.1289 | 0.0948 | 0.6509
Cielo P1 | PFran-B21-2 | 1.2D+1.6L+1.0LR | Combination |  | Top | -6.6056 | 5.4885 | -0.0043 | 0.027 | 0.024 | -9.0966
Cielo P1 | PFran-B21-2 | 1.2D+1.6L+1.0LR | Combination |  | Bottom | -8.5686 | 5.4885 | -0.0043 | 0.027 | 0.011 | 7.3142
Cielo P1 | PFran-B21-2 | 1.2D+1.0L+1.6LR | Combination |  | Top | -6.2193 | 5.3073 | -0.0042 | 0.0244 | 0.0234 | -8.8177
Cielo P1 | PFran-B21-2 | 1.2D+1.0L+1.6LR | Combination |  | Bottom | -8.1823 | 5.3073 | -0.0042 | 0.0244 | 0.0108 | 7.0511
Cielo P1 | PFran-B21-2 | 1.4X+1.2D+1.0L | Combination | Max | Top | -9.4868 | 5.3224 | -0.0014 | 0.0151 | 0.02 | -4.8492
Cielo P1 | PFran-B21-2 | 1.4X+1.2D+1.0L | Combination | Max | Bottom | -11.4499 | 5.3224 | -0.0014 | 0.0151 | 0.0158 | 11.0647
Cielo P1 | PFran-B21-2 | 1.4X+1.2D+1.0L | Combination | Min | Top | -9.4868 | 5.3224 | -0.0014 | 0.0151 | 0.02 | -4.8492
Cielo P1 | PFran-B21-2 | 1.4X+1.2D+1.0L | Combination | Min | Bottom | -11.4499 | 5.3224 | -0.0014 | 0.0151 | 0.0158 | 11.0647
Cielo P1 | PFran-B21-2 | -1.4X+1.2D+1.0L | Combination | Max | Top | -2.8435 | 4.7678 | -0.0067 | 0.0334 | 0.0252 | -11.8121
Cielo P1 | PFran-B21-2 | -1.4X+1.2D+1.0L | Combination | Max | Bottom | -4.8065 | 4.7678 | -0.0067 | 0.0334 | 0.005 | 2.4437
Cielo P1 | PFran-B21-2 | -1.4X+1.2D+1.0L | Combination | Min | Top | -2.8435 | 4.7678 | -0.0067 | 0.0334 | 0.0252 | -11.8121
Cielo P1 | PFran-B21-2 | -1.4X+1.2D+1.0L | Combination | Min | Bottom | -4.8065 | 4.7678 | -0.0067 | 0.0334 | 0.005 | 2.4437
Cielo P1 | PFran-B21-2 | 1.4Y+1.2D+1.0L | Combination | Max | Top | 9.1345 | 0.7818 | 0.011 | -0.0284 | 0.0403 | -1.1396
Cielo P1 | PFran-B21-2 | 1.4Y+1.2D+1.0L | Combination | Max | Bottom | 7.1715 | 0.7818 | 0.011 | -0.0284 | 0.0731 | 1.198
Cielo P1 | PFran-B21-2 | 1.4Y+1.2D+1.0L | Combination | Min | Top | 9.1345 | 0.7818 | 0.011 | -0.0284 | 0.0403 | -1.1396
Cielo P1 | PFran-B21-2 | 1.4Y+1.2D+1.0L | Combination | Min | Bottom | 7.1715 | 0.7818 | 0.011 | -0.0284 | 0.0731 | 1.198
Cielo P1 | PFran-B21-2 | -1.4Y+1.2D+1.0L | Combination | Max | Top | -21.4648 | 9.3084 | -0.0191 | 0.0768 | 0.0048 | -15.5217
Cielo P1 | PFran-B21-2 | -1.4Y+1.2D+1.0L | Combination | Max | Bottom | -23.4279 | 9.3084 | -0.0191 | 0.0768 | -0.0522 | 12.3104
Cielo P1 | PFran-B21-2 | -1.4Y+1.2D+1.0L | Combination | Min | Top | -21.4648 | 9.3084 | -0.0191 | 0.0768 | 0.0048 | -15.5217
Cielo P1 | PFran-B21-2 | -1.4Y+1.2D+1.0L | Combination | Min | Bottom | -23.4279 | 9.3084 | -0.0191 | 0.0768 | -0.0522 | 12.3104
Cielo S01 | PMar-C1-1 | 1.2D+1.6L+1.0LR | Combination |  | Top | -3.5147 | 1.3469 | -0.009 | 0.1838 | -0.0036 | -2.3746
Cielo S01 | PMar-C1-1 | 1.2D+1.6L+1.0LR | Combination |  | Bottom | -6.8616 | 1.3469 | -0.009 | 0.1838 | -0.0337 | 2.1375
Cielo S01 | PMar-C1-1 | 1.2D+1.0L+1.6LR | Combination |  | Top | -3.3616 | 1.2801 | -0.0078 | 0.1812 | -0.0047 | -2.2206
Cielo S01 | PMar-C1-1 | 1.2D+1.0L+1.6LR | Combination |  | Bottom | -6.7085 | 1.2801 | -0.0078 | 0.1812 | -0.0308 | 2.0677
Cielo S01 | PMar-C1-1 | 1.4X+1.2D+1.0L | Combination | Max | Top | 2.919 | -0.4518 | -0.0217 | -0.4009 | 0.0243 | -0.5294
Cielo S01 | PMar-C1-1 | 1.4X+1.2D+1.0L | Combination | Max | Bottom | -0.4278 | -0.4518 | -0.0217 | -0.4009 | -0.0485 | -2.0429
Cielo S01 | PMar-C1-1 | 1.4X+1.2D+1.0L | Combination | Min | Top | 2.919 | -0.4518 | -0.0217 | -0.4009 | 0.0243 | -0.5294
Cielo S01 | PMar-C1-1 | 1.4X+1.2D+1.0L | Combination | Min | Bottom | -0.4278 | -0.4518 | -0.0217 | -0.4009 | -0.0485 | -2.0429
Cielo S01 | PMar-C1-1 | -1.4X+1.2D+1.0L | Combination | Max | Top | -9.5325 | 2.9693 | 0.0059 | 0.7531 | -0.0329 | -3.8593
Cielo S01 | PMar-C1-1 | -1.4X+1.2D+1.0L | Combination | Max | Bottom | -12.8794 | 2.9693 | 0.0059 | 0.7531 | -0.0132 | 6.088
Cielo S01 | PMar-C1-1 | -1.4X+1.2D+1.0L | Combination | Min | Top | -9.5325 | 2.9693 | 0.0059 | 0.7531 | -0.0329 | -3.8593
Cielo S01 | PMar-C1-1 | -1.4X+1.2D+1.0L | Combination | Min | Bottom | -12.8794 | 2.9693 | 0.0059 | 0.7531 | -0.0132 | 6.088
Cielo S01 | PMar-C1-1 | 1.4Y+1.2D+1.0L | Combination | Max | Top | -5.7581 | 4.5222 | 0.0151 | 0.3381 | -0.0552 | -6.6633
Cielo S01 | PMar-C1-1 | 1.4Y+1.2D+1.0L | Combination | Max | Bottom | -9.105 | 4.5222 | 0.0151 | 0.3381 | -0.0045 | 8.4861
Cielo S01 | PMar-C1-1 | 1.4Y+1.2D+1.0L | Combination | Min | Top | -5.7581 | 4.5222 | 0.0151 | 0.3381 | -0.0552 | -6.6633
Cielo S01 | PMar-C1-1 | 1.4Y+1.2D+1.0L | Combination | Min | Bottom | -9.105 | 4.5222 | 0.0151 | 0.3381 | -0.0045 | 8.4861
Cielo S01 | PMar-C1-1 | -1.4Y+1.2D+1.0L | Combination | Max | Top | -0.8553 | -2.0047 | -0.0309 | 0.0141 | 0.0465 | 2.2747
Cielo S01 | PMar-C1-1 | -1.4Y+1.2D+1.0L | Combination | Max | Bottom | -4.2022 | -2.0047 | -0.0309 | 0.0141 | -0.0571 | -4.4411
Cielo S01 | PMar-C1-1 | -1.4Y+1.2D+1.0L | Combination | Min | Top | -0.8553 | -2.0047 | -0.0309 | 0.0141 | 0.0465 | 2.2747
Cielo S01 | PMar-C1-1 | -1.4Y+1.2D+1.0L | Combination | Min | Bottom | -4.2022 | -2.0047 | -0.0309 | 0.0141 | -0.0571 | -4.4411
Cielo S01 | PMar-C3-1 | 1.2D+1.6L+1.0LR | Combination |  | Top | -15.1058 | -3.0149 | 0.067 | 0.0874 | -0.1466 | 4.761
Cielo S01 | PMar-C3-1 | 1.2D+1.6L+1.0LR | Combination |  | Bottom | -17.082 | -3.0149 | 0.067 | 0.0874 | 0.0779 | -5.3391
Cielo S01 | PMar-C3-1 | 1.2D+1.0L+1.6LR | Combination |  | Top | -14.3041 | -2.7883 | 0.0603 | 0.0774 | -0.1306 | 4.3926
Cielo S01 | PMar-C3-1 | 1.2D+1.0L+1.6LR | Combination |  | Bottom | -16.2804 | -2.7883 | 0.0603 | 0.0774 | 0.0713 | -4.9484
Cielo S01 | PMar-C3-1 | 1.4X+1.2D+1.0L | Combination | Max | Top | -1.7146 | -1.6719 | 0.1462 | 0.1449 | -0.6172 | 2.8467
Cielo S01 | PMar-C3-1 | 1.4X+1.2D+1.0L | Combination | Max | Bottom | -3.6908 | -1.6719 | 0.1462 | 0.1449 | -0.1275 | -2.7542
Cielo S01 | PMar-C3-1 | 1.4X+1.2D+1.0L | Combination | Min | Top | -1.7146 | -1.6719 | 0.1462 | 0.1449 | -0.6172 | 2.8467
Cielo S01 | PMar-C3-1 | 1.4X+1.2D+1.0L | Combination | Min | Bottom | -3.6908 | -1.6719 | 0.1462 | 0.1449 | -0.1275 | -2.7542
Cielo S01 | PMar-C3-1 | -1.4X+1.2D+1.0L | Combination | Max | Top | -26.2969 | -3.7925 | -0.0259 | 0.0077 | 0.3533 | 5.7501
Cielo S01 | PMar-C3-1 | -1.4X+1.2D+1.0L | Combination | Max | Bottom | -28.2731 | -3.7925 | -0.0259 | 0.0077 | 0.2664 | -6.9547
Cielo S01 | PMar-C3-1 | -1.4X+1.2D+1.0L | Combination | Min | Top | -26.2969 | -3.7925 | -0.0259 | 0.0077 | 0.3533 | 5.7501
Cielo S01 | PMar-C3-1 | -1.4X+1.2D+1.0L | Combination | Min | Bottom | -28.2731 | -3.7925 | -0.0259 | 0.0077 | 0.2664 | -6.9547
Cielo S01 | PMar-C3-1 | 1.4Y+1.2D+1.0L | Combination | Max | Top | -3.7628 | 25.0007 | 0.0843 | -0.198 | -0.3959 | -39.6209
Cielo S01 | PMar-C3-1 | 1.4Y+1.2D+1.0L | Combination | Max | Bottom | -5.7391 | 25.0007 | 0.0843 | -0.198 | -0.1135 | 44.1315
Cielo S01 | PMar-C3-1 | 1.4Y+1.2D+1.0L | Combination | Min | Top | -3.7628 | 25.0007 | 0.0843 | -0.198 | -0.3959 | -39.6209
Cielo S01 | PMar-C3-1 | 1.4Y+1.2D+1.0L | Combination | Min | Bottom | -5.7391 | 25.0007 | 0.0843 | -0.198 | -0.1135 | 44.1315
Cielo S01 | PMar-C3-1 | -1.4Y+1.2D+1.0L | Combination | Max | Top | -24.2486 | -30.4651 | 0.036 | 0.3506 | 0.1319 | 48.2177
Cielo S01 | PMar-C3-1 | -1.4Y+1.2D+1.0L | Combination | Max | Bottom | -26.2249 | -30.4651 | 0.036 | 0.3506 | 0.2525 | -53.8403
Cielo S01 | PMar-C3-1 | -1.4Y+1.2D+1.0L | Combination | Min | Top | -24.2486 | -30.4651 | 0.036 | 0.3506 | 0.1319 | 48.2177
Cielo S01 | PMar-C3-1 | -1.4Y+1.2D+1.0L | Combination | Min | Bottom | -26.2249 | -30.4651 | 0.036 | 0.3506 | 0.2525 | -53.8403
Cielo S01 | PMar-C5-1 | 1.2D+1.6L+1.0LR | Combination |  | Top | -8.1404 | 0.2392 | -0.0806 | 0.0139 | 0.1083 | 0.1679
Cielo S01 | PMar-C5-1 | 1.2D+1.6L+1.0LR | Combination |  | Bottom | -2.7542 | -0.7482 | 0.3587 | 0.0176 | 0.2455 | -0.1166
Cielo S01 | PMar-C5-1 | 1.2D+1.0L+1.6LR | Combination |  | Top | -7.3892 | 0.3475 | -0.0698 | 0.0125 | 0.0944 | 0.0239
Cielo S01 | PMar-C5-1 | 1.2D+1.0L+1.6LR | Combination |  | Bottom | -2.6853 | -0.6745 | 0.3435 | 0.0158 | 0.2349 | -0.0899
Cielo S01 | PMar-C5-1 | 1.4X+1.2D+1.0L | Combination | Max | Top | -4.3872 | 2.008 | -0.0411 | -0.0969 | 0.0459 | -1.4332
Cielo S01 | PMar-C5-1 | 1.4X+1.2D+1.0L | Combination | Max | Bottom | -3.4478 | -0.7192 | 0.4051 | -0.1366 | 0.2519 | -0.0094
Cielo S01 | PMar-C5-1 | 1.4X+1.2D+1.0L | Combination | Min | Top | -4.3872 | 2.008 | -0.0411 | -0.0969 | 0.0459 | -1.4332
Cielo S01 | PMar-C5-1 | 1.4X+1.2D+1.0L | Combination | Min | Bottom | -3.4478 | -0.7192 | 0.4051 | -0.1366 | 0.2519 | -0.0094
Cielo S01 | PMar-C5-1 | -1.4X+1.2D+1.0L | Combination | Max | Top | -10.138 | -1.2905 | -0.0985 | 0.1202 | 0.1426 | 1.451
Cielo S01 | PMar-C5-1 | -1.4X+1.2D+1.0L | Combination | Max | Bottom | -1.8729 | -0.6152 | 0.2766 | 0.1659 | 0.2141 | -0.1675
Cielo S01 | PMar-C5-1 | -1.4X+1.2D+1.0L | Combination | Min | Top | -10.138 | -1.2905 | -0.0985 | 0.1202 | 0.1426 | 1.451
Cielo S01 | PMar-C5-1 | -1.4X+1.2D+1.0L | Combination | Min | Bottom | -1.8729 | -0.6152 | 0.2766 | 0.1659 | 0.2141 | -0.1675
Cielo S01 | PMar-C5-1 | 1.4Y+1.2D+1.0L | Combination | Max | Top | -13.9123 | -2.1136 | 0.0507 | -0.0621 | -0.0658 | 3.0419
Cielo S01 | PMar-C5-1 | 1.4Y+1.2D+1.0L | Combination | Max | Bottom | -2.3821 | -0.5076 | 0.1658 | 0.0726 | 0.123 | -0.0195
Cielo S01 | PMar-C5-1 | 1.4Y+1.2D+1.0L | Combination | Min | Top | -13.9123 | -2.1136 | 0.0507 | -0.0621 | -0.0658 | 3.0419
Cielo S01 | PMar-C5-1 | 1.4Y+1.2D+1.0L | Combination | Min | Bottom | -2.3821 | -0.5076 | 0.1658 | 0.0726 | 0.123 | -0.0195
Cielo S01 | PMar-C5-1 | -1.4Y+1.2D+1.0L | Combination | Max | Top | -0.6129 | 2.8311 | -0.1902 | 0.0854 | 0.2543 | -3.024
Cielo S01 | PMar-C5-1 | -1.4Y+1.2D+1.0L | Combination | Max | Bottom | -2.9386 | -0.8268 | 0.516 | -0.0433 | 0.343 | -0.1574
Cielo S01 | PMar-C5-1 | -1.4Y+1.2D+1.0L | Combination | Min | Top | -0.6129 | 2.8311 | -0.1902 | 0.0854 | 0.2543 | -3.024
Cielo S01 | PMar-C5-1 | -1.4Y+1.2D+1.0L | Combination | Min | Bottom | -2.9386 | -0.8268 | 0.516 | -0.0433 | 0.343 | -0.1574
Cielo S01 | PMar-C7-1 | 1.2D+1.6L+1.0LR | Combination |  | Top | -5.1242 | 2.6018 | -0.0512 | -0.0009 | 0.0901 | -4.0007
Cielo S01 | PMar-C7-1 | 1.2D+1.6L+1.0LR | Combination |  | Bottom | -6.463 | 2.6018 | -0.0512 | -0.0009 | -0.0814 | 4.7153
Cielo S01 | PMar-C7-1 | 1.2D+1.0L+1.6LR | Combination |  | Top | -4.8682 | 2.7154 | -0.0506 | -0.0033 | 0.09 | -4.2136
Cielo S01 | PMar-C7-1 | 1.2D+1.0L+1.6LR | Combination |  | Bottom | -6.207 | 2.7154 | -0.0506 | -0.0033 | -0.0796 | 4.8829
Cielo S01 | PMar-C7-1 | 1.4X+1.2D+1.0L | Combination | Max | Top | -5.9364 | 3.1816 | -0.0925 | -0.0851 | 0.1688 | -4.895
Cielo S01 | PMar-C7-1 | 1.4X+1.2D+1.0L | Combination | Max | Bottom | -7.2751 | 3.1816 | -0.0925 | -0.0851 | -0.1409 | 5.7632
Cielo S01 | PMar-C7-1 | 1.4X+1.2D+1.0L | Combination | Min | Top | -5.9364 | 3.1816 | -0.0925 | -0.0851 | 0.1688 | -4.895
Cielo S01 | PMar-C7-1 | 1.4X+1.2D+1.0L | Combination | Min | Bottom | -7.2751 | 3.1816 | -0.0925 | -0.0851 | -0.1409 | 5.7632
Cielo S01 | PMar-C7-1 | -1.4X+1.2D+1.0L | Combination | Max | Top | -3.6515 | 2.2044 | -0.0073 | 0.0784 | 0.0085 | -3.4637
Cielo S01 | PMar-C7-1 | -1.4X+1.2D+1.0L | Combination | Max | Bottom | -4.9903 | 2.2044 | -0.0073 | 0.0784 | -0.016 | 3.921
Cielo S01 | PMar-C7-1 | -1.4X+1.2D+1.0L | Combination | Min | Top | -3.6515 | 2.2044 | -0.0073 | 0.0784 | 0.0085 | -3.4637
Cielo S01 | PMar-C7-1 | -1.4X+1.2D+1.0L | Combination | Min | Bottom | -4.9903 | 2.2044 | -0.0073 | 0.0784 | -0.016 | 3.921
Cielo S01 | PMar-C7-1 | 1.4Y+1.2D+1.0L | Combination | Max | Top | -6.1777 | -2.7834 | -0.0667 | -0.0628 | 0.1271 | 5.457
Cielo S01 | PMar-C7-1 | 1.4Y+1.2D+1.0L | Combination | Max | Bottom | -7.5164 | -2.7834 | -0.0667 | -0.0628 | -0.0965 | -3.8673
Cielo S01 | PMar-C7-1 | 1.4Y+1.2D+1.0L | Combination | Min | Top | -6.1777 | -2.7834 | -0.0667 | -0.0628 | 0.1271 | 5.457
Cielo S01 | PMar-C7-1 | 1.4Y+1.2D+1.0L | Combination | Min | Bottom | -7.5164 | -2.7834 | -0.0667 | -0.0628 | -0.0965 | -3.8673
Cielo S01 | PMar-C7-1 | -1.4Y+1.2D+1.0L | Combination | Max | Top | -3.4102 | 8.1693 | -0.0331 | 0.0561 | 0.0503 | -13.8156
Cielo S01 | PMar-C7-1 | -1.4Y+1.2D+1.0L | Combination | Max | Bottom | -4.749 | 8.1693 | -0.0331 | 0.0561 | -0.0605 | 13.5515
Cielo S01 | PMar-C7-1 | -1.4Y+1.2D+1.0L | Combination | Min | Top | -3.4102 | 8.1693 | -0.0331 | 0.0561 | 0.0503 | -13.8156
Cielo S01 | PMar-C7-1 | -1.4Y+1.2D+1.0L | Combination | Min | Bottom | -4.749 | 8.1693 | -0.0331 | 0.0561 | -0.0605 | 13.5515
Cielo S01 | PMar-C8-1 | 1.2D+1.6L+1.0LR | Combination |  | Top | -18.1854 | 17.3697 | -0.3527 | -0.1661 | 0.609 | -26.4357
Cielo S01 | PMar-C8-1 | 1.2D+1.6L+1.0LR | Combination |  | Bottom | -23.1261 | 17.3697 | -0.3527 | -0.1661 | -0.5727 | 31.7528
Cielo S01 | PMar-C8-1 | 1.2D+1.0L+1.6LR | Combination |  | Top | -17.2608 | 16.9643 | -0.3264 | -0.1577 | 0.5636 | -25.9303
Cielo S01 | PMar-C8-1 | 1.2D+1.0L+1.6LR | Combination |  | Bottom | -22.2015 | 16.9643 | -0.3264 | -0.1577 | -0.53 | 30.9002
Cielo S01 | PMar-C8-1 | 1.4X+1.2D+1.0L | Combination | Max | Top | -12.0985 | 18.8562 | -0.5262 | -0.8252 | 0.7743 | -28.9585
Cielo S01 | PMar-C8-1 | 1.4X+1.2D+1.0L | Combination | Max | Bottom | -17.0391 | 18.8562 | -0.5262 | -0.8252 | -0.9886 | 34.2099
Cielo S01 | PMar-C8-1 | 1.4X+1.2D+1.0L | Combination | Min | Top | -12.0985 | 18.8562 | -0.5262 | -0.8252 | 0.7743 | -28.9585
Cielo S01 | PMar-C8-1 | 1.4X+1.2D+1.0L | Combination | Min | Bottom | -17.0391 | 18.8562 | -0.5262 | -0.8252 | -0.9886 | 34.2099
Cielo S01 | PMar-C8-1 | -1.4X+1.2D+1.0L | Combination | Max | Top | -22.0899 | 14.4311 | -0.1195 | 0.5139 | 0.3393 | -21.8147
Cielo S01 | PMar-C8-1 | -1.4X+1.2D+1.0L | Combination | Max | Bottom | -27.0305 | 14.4311 | -0.1195 | 0.5139 | -0.0609 | 26.5294
Cielo S01 | PMar-C8-1 | -1.4X+1.2D+1.0L | Combination | Min | Top | -22.0899 | 14.4311 | -0.1195 | 0.5139 | 0.3393 | -21.8147
Cielo S01 | PMar-C8-1 | -1.4X+1.2D+1.0L | Combination | Min | Bottom | -27.0305 | 14.4311 | -0.1195 | 0.5139 | -0.0609 | 26.5294
Cielo S01 | PMar-C8-1 | 1.4Y+1.2D+1.0L | Combination | Max | Top | -9.991 | 23.6024 | -0.1391 | -0.7642 | 0.3897 | -35.5035
Cielo S01 | PMar-C8-1 | 1.4Y+1.2D+1.0L | Combination | Max | Bottom | -14.9316 | 23.6024 | -0.1391 | -0.7642 | -0.0763 | 43.5644
Cielo S01 | PMar-C8-1 | 1.4Y+1.2D+1.0L | Combination | Min | Top | -9.991 | 23.6024 | -0.1391 | -0.7642 | 0.3897 | -35.5035
Cielo S01 | PMar-C8-1 | 1.4Y+1.2D+1.0L | Combination | Min | Bottom | -14.9316 | 23.6024 | -0.1391 | -0.7642 | -0.0763 | 43.5644
Cielo S01 | PMar-C8-1 | -1.4Y+1.2D+1.0L | Combination | Max | Top | -24.1974 | 9.6849 | -0.5066 | 0.4529 | 0.7239 | -15.2696
Cielo S01 | PMar-C8-1 | -1.4Y+1.2D+1.0L | Combination | Max | Bottom | -29.138 | 9.6849 | -0.5066 | 0.4529 | -0.9732 | 17.1749
Cielo S01 | PMar-C8-1 | -1.4Y+1.2D+1.0L | Combination | Min | Top | -24.1974 | 9.6849 | -0.5066 | 0.4529 | 0.7239 | -15.2696
Cielo S01 | PMar-C8-1 | -1.4Y+1.2D+1.0L | Combination | Min | Bottom | -29.138 | 9.6849 | -0.5066 | 0.4529 | -0.9732 | 17.1749
Cielo S01 | PMar-C8-2 | 1.2D+1.6L+1.0LR | Combination |  | Top | -24.182 | -5.486 | -0.0136 | -0.2048 | 0.0164 | 8.821
Cielo S01 | PMar-C8-2 | 1.2D+1.6L+1.0LR | Combination |  | Bottom | -29.452 | -5.486 | -0.0136 | -0.2048 | -0.0293 | -9.5572
Cielo S01 | PMar-C8-2 | 1.2D+1.0L+1.6LR | Combination |  | Top | -23.2128 | -5.0959 | -0.0033 | -0.1943 | 0.0106 | 8.2935
Cielo S01 | PMar-C8-2 | 1.2D+1.0L+1.6LR | Combination |  | Bottom | -28.4828 | -5.0959 | -0.0033 | -0.1943 | -0.0005 | -8.7776
Cielo S01 | PMar-C8-2 | 1.4X+1.2D+1.0L | Combination | Max | Top | -10.1482 | 2.5987 | -0.1449 | -0.5645 | 0.013 | -6.2043
Cielo S01 | PMar-C8-2 | 1.4X+1.2D+1.0L | Combination | Max | Bottom | -15.4183 | 2.5987 | -0.1449 | -0.5645 | -0.4725 | 2.5013
Cielo S01 | PMar-C8-2 | 1.4X+1.2D+1.0L | Combination | Min | Top | -10.1482 | 2.5987 | -0.1449 | -0.5645 | 0.013 | -6.2043
Cielo S01 | PMar-C8-2 | 1.4X+1.2D+1.0L | Combination | Min | Bottom | -15.4183 | 2.5987 | -0.1449 | -0.5645 | -0.4725 | 2.5013
Cielo S01 | PMar-C8-2 | -1.4X+1.2D+1.0L | Combination | Max | Top | -35.3955 | -12.2997 | 0.1405 | 0.1796 | -0.0004 | 21.7987
Cielo S01 | PMar-C8-2 | -1.4X+1.2D+1.0L | Combination | Max | Bottom | -40.6655 | -12.2997 | 0.1405 | 0.1796 | 0.4704 | -19.4052
Cielo S01 | PMar-C8-2 | -1.4X+1.2D+1.0L | Combination | Min | Top | -35.3955 | -12.2997 | 0.1405 | 0.1796 | -0.0004 | 21.7987
Cielo S01 | PMar-C8-2 | -1.4X+1.2D+1.0L | Combination | Min | Bottom | -40.6655 | -12.2997 | 0.1405 | 0.1796 | 0.4704 | -19.4052
Cielo S01 | PMar-C8-2 | 1.4Y+1.2D+1.0L | Combination | Max | Top | -33.5401 | -1.3179 | -0.0364 | -0.6558 | -0.0349 | 6.9822
Cielo S01 | PMar-C8-2 | 1.4Y+1.2D+1.0L | Combination | Max | Bottom | -38.8102 | -1.3179 | -0.0364 | -0.6558 | -0.1567 | 2.5673
Cielo S01 | PMar-C8-2 | 1.4Y+1.2D+1.0L | Combination | Min | Top | -33.5401 | -1.3179 | -0.0364 | -0.6558 | -0.0349 | 6.9822
Cielo S01 | PMar-C8-2 | 1.4Y+1.2D+1.0L | Combination | Min | Bottom | -38.8102 | -1.3179 | -0.0364 | -0.6558 | -0.1567 | 2.5673
Cielo S01 | PMar-C8-2 | -1.4Y+1.2D+1.0L | Combination | Max | Top | -12.0036 | -8.3831 | 0.032 | 0.2709 | 0.0475 | 8.6122
Cielo S01 | PMar-C8-2 | -1.4Y+1.2D+1.0L | Combination | Max | Bottom | -17.2736 | -8.3831 | 0.032 | 0.2709 | 0.1546 | -19.4711
Cielo S01 | PMar-C8-2 | -1.4Y+1.2D+1.0L | Combination | Min | Top | -12.0036 | -8.3831 | 0.032 | 0.2709 | 0.0475 | 8.6122
Cielo S01 | PMar-C8-2 | -1.4Y+1.2D+1.0L | Combination | Min | Bottom | -17.2736 | -8.3831 | 0.032 | 0.2709 | 0.1546 | -19.4711
Cielo S01 | PMar-C8-3 | 1.2D+1.6L+1.0LR | Combination |  | Top | -1.9689 | 0.9918 | -0.2238 | 0.0031 | 0.0517 | -2.2374
Cielo S01 | PMar-C8-3 | 1.2D+1.6L+1.0LR | Combination |  | Bottom | -3.9452 | 0.9918 | -0.2238 | 0.0031 | -0.6981 | 1.0852
Cielo S01 | PMar-C8-3 | 1.2D+1.0L+1.6LR | Combination |  | Top | -1.9301 | 0.6922 | -0.1812 | -0.0021 | 0.0062 | -1.7245
Cielo S01 | PMar-C8-3 | 1.2D+1.0L+1.6LR | Combination |  | Bottom | -3.9064 | 0.6922 | -0.1812 | -0.0021 | -0.6007 | 0.5943
Cielo S01 | PMar-C8-3 | 1.4X+1.2D+1.0L | Combination | Max | Top | -1.6178 | 0.6746 | -0.3376 | -0.1027 | 0.3666 | -1.783
Cielo S01 | PMar-C8-3 | 1.4X+1.2D+1.0L | Combination | Max | Bottom | -3.5941 | 0.6746 | -0.3376 | -0.1027 | -0.7645 | 0.4769
Cielo S01 | PMar-C8-3 | 1.4X+1.2D+1.0L | Combination | Min | Top | -1.6178 | 0.6746 | -0.3376 | -0.1027 | 0.3666 | -1.783
Cielo S01 | PMar-C8-3 | 1.4X+1.2D+1.0L | Combination | Min | Bottom | -3.5941 | 0.6746 | -0.3376 | -0.1027 | -0.7645 | 0.4769
Cielo S01 | PMar-C8-3 | -1.4X+1.2D+1.0L | Combination | Max | Top | -2.2402 | 0.7399 | -0.0326 | 0.1015 | -0.3304 | -1.7055
Cielo S01 | PMar-C8-3 | -1.4X+1.2D+1.0L | Combination | Max | Bottom | -4.2165 | 0.7399 | -0.0326 | 0.1015 | -0.4397 | 0.7732
Cielo S01 | PMar-C8-3 | -1.4X+1.2D+1.0L | Combination | Min | Top | -2.2402 | 0.7399 | -0.0326 | 0.1015 | -0.3304 | -1.7055
Cielo S01 | PMar-C8-3 | -1.4X+1.2D+1.0L | Combination | Min | Bottom | -4.2165 | 0.7399 | -0.0326 | 0.1015 | -0.4397 | 0.7732
Cielo S01 | PMar-C8-3 | 1.4Y+1.2D+1.0L | Combination | Max | Top | 5.2177 | 3.9941 | -0.0603 | -0.352 | -0.3092 | -6.448
Cielo S01 | PMar-C8-3 | 1.4Y+1.2D+1.0L | Combination | Max | Bottom | 3.2415 | 3.9941 | -0.0603 | -0.352 | -0.5112 | 6.9323
Cielo S01 | PMar-C8-3 | 1.4Y+1.2D+1.0L | Combination | Min | Top | 5.2177 | 3.9941 | -0.0603 | -0.352 | -0.3092 | -6.448
Cielo S01 | PMar-C8-3 | 1.4Y+1.2D+1.0L | Combination | Min | Bottom | 3.2415 | 3.9941 | -0.0603 | -0.352 | -0.5112 | 6.9323
Cielo S01 | PMar-C8-3 | -1.4Y+1.2D+1.0L | Combination | Max | Top | -9.0758 | -2.5796 | -0.31 | 0.3507 | 0.3453 | 2.9596
Cielo S01 | PMar-C8-3 | -1.4Y+1.2D+1.0L | Combination | Max | Bottom | -11.052 | -2.5796 | -0.31 | 0.3507 | -0.693 | -5.6822
Cielo S01 | PMar-C8-3 | -1.4Y+1.2D+1.0L | Combination | Min | Top | -9.0758 | -2.5796 | -0.31 | 0.3507 | 0.3453 | 2.9596
Cielo S01 | PMar-C8-3 | -1.4Y+1.2D+1.0L | Combination | Min | Bottom | -11.052 | -2.5796 | -0.31 | 0.3507 | -0.693 | -5.6822
Cielo S01 | PMar-C9-1 | 1.2D+1.6L+1.0LR | Combination |  | Top | -25.8305 | 9.9282 | -0.3114 | -0.2599 | 0.3214 | -15.2378
Cielo S01 | PMar-C9-1 | 1.2D+1.6L+1.0LR | Combination |  | Bottom | -32.5827 | 9.9282 | -0.3114 | -0.2599 | -0.7216 | 18.0217
Cielo S01 | PMar-C9-1 | 1.2D+1.0L+1.6LR | Combination |  | Top | -24.5051 | 9.5891 | -0.2969 | -0.2448 | 0.3097 | -14.8387
Cielo S01 | PMar-C9-1 | 1.2D+1.0L+1.6LR | Combination |  | Bottom | -31.2573 | 9.5891 | -0.2969 | -0.2448 | -0.6848 | 17.2848
Cielo S01 | PMar-C9-1 | 1.4X+1.2D+1.0L | Combination | Max | Top | -25.4696 | 5.6837 | -0.5702 | -0.967 | 0.4131 | -10.6091
Cielo S01 | PMar-C9-1 | 1.4X+1.2D+1.0L | Combination | Max | Bottom | -32.2218 | 5.6837 | -0.5702 | -0.967 | -1.497 | 8.4312
Cielo S01 | PMar-C9-1 | 1.4X+1.2D+1.0L | Combination | Min | Top | -25.4696 | 5.6837 | -0.5702 | -0.967 | 0.4131 | -10.6091
Cielo S01 | PMar-C9-1 | 1.4X+1.2D+1.0L | Combination | Min | Bottom | -32.2218 | 5.6837 | -0.5702 | -0.967 | -1.497 | 8.4312
Cielo S01 | PMar-C9-1 | -1.4X+1.2D+1.0L | Combination | Max | Top | -22.9951 | 13.2182 | -0.0127 | 0.4838 | 0.1914 | -18.5609
Cielo S01 | PMar-C9-1 | -1.4X+1.2D+1.0L | Combination | Max | Bottom | -29.7473 | 13.2182 | -0.0127 | 0.4838 | 0.1488 | 25.7199
Cielo S01 | PMar-C9-1 | -1.4X+1.2D+1.0L | Combination | Min | Top | -22.9951 | 13.2182 | -0.0127 | 0.4838 | 0.1914 | -18.5609
Cielo S01 | PMar-C9-1 | -1.4X+1.2D+1.0L | Combination | Min | Bottom | -29.7473 | 13.2182 | -0.0127 | 0.4838 | 0.1488 | 25.7199
Cielo S01 | PMar-C9-1 | 1.4Y+1.2D+1.0L | Combination | Max | Top | -10.0185 | 1.0778 | -0.2527 | -1.0103 | 0.1729 | 7.1583
Cielo S01 | PMar-C9-1 | 1.4Y+1.2D+1.0L | Combination | Max | Bottom | -16.7707 | 1.0778 | -0.2527 | -1.0103 | -0.6738 | 10.7688
Cielo S01 | PMar-C9-1 | 1.4Y+1.2D+1.0L | Combination | Min | Top | -10.0185 | 1.0778 | -0.2527 | -1.0103 | 0.1729 | 7.1583
Cielo S01 | PMar-C9-1 | 1.4Y+1.2D+1.0L | Combination | Min | Bottom | -16.7707 | 1.0778 | -0.2527 | -1.0103 | -0.6738 | 10.7688
Cielo S01 | PMar-C9-1 | -1.4Y+1.2D+1.0L | Combination | Max | Top | -38.4462 | 17.8241 | -0.3302 | 0.5271 | 0.4316 | -36.3284
Cielo S01 | PMar-C9-1 | -1.4Y+1.2D+1.0L | Combination | Max | Bottom | -45.1984 | 17.8241 | -0.3302 | 0.5271 | -0.6744 | 23.3823
Cielo S01 | PMar-C9-1 | -1.4Y+1.2D+1.0L | Combination | Min | Top | -38.4462 | 17.8241 | -0.3302 | 0.5271 | 0.4316 | -36.3284
Cielo S01 | PMar-C9-1 | -1.4Y+1.2D+1.0L | Combination | Min | Bottom | -45.1984 | 17.8241 | -0.3302 | 0.5271 | -0.6744 | 23.3823
Cielo S01 | PMar-C10-2 | 1.2D+1.6L+1.0LR | Combination |  | Top | -15.664 | 0.1749 | 0.0426 | 0.005 | -0.1481 | -0.2776
Cielo S01 | PMar-C10-2 | 1.2D+1.6L+1.0LR | Combination |  | Bottom | -17.0027 | 0.1749 | 0.0426 | 0.005 | -0.0054 | 0.3084
Cielo S01 | PMar-C10-2 | 1.2D+1.0L+1.6LR | Combination |  | Top | -15.0237 | 0.0358 | 0.0388 | 0.0044 | -0.1388 | -0.0528
Cielo S01 | PMar-C10-2 | 1.2D+1.0L+1.6LR | Combination |  | Bottom | -16.3625 | 0.0358 | 0.0388 | 0.0044 | -0.0087 | 0.0671
Cielo S01 | PMar-C10-2 | 1.4X+1.2D+1.0L | Combination | Max | Top | -12.8264 | -2.4522 | 0.0825 | -0.0085 | -0.2398 | 4.1607
Cielo S01 | PMar-C10-2 | 1.4X+1.2D+1.0L | Combination | Max | Bottom | -14.1652 | -2.4522 | 0.0825 | -0.0085 | 0.0364 | -4.054
Cielo S01 | PMar-C10-2 | 1.4X+1.2D+1.0L | Combination | Min | Top | -12.8264 | -2.4522 | 0.0825 | -0.0085 | -0.2398 | 4.1607
Cielo S01 | PMar-C10-2 | 1.4X+1.2D+1.0L | Combination | Min | Bottom | -14.1652 | -2.4522 | 0.0825 | -0.0085 | 0.0364 | -4.054
Cielo S01 | PMar-C10-2 | -1.4X+1.2D+1.0L | Combination | Max | Top | -16.662 | 2.5271 | -0.0041 | 0.0181 | -0.0367 | -4.2749
Cielo S01 | PMar-C10-2 | -1.4X+1.2D+1.0L | Combination | Max | Bottom | -18.0008 | 2.5271 | -0.0041 | 0.0181 | -0.0503 | 4.1909
Cielo S01 | PMar-C10-2 | -1.4X+1.2D+1.0L | Combination | Min | Top | -16.662 | 2.5271 | -0.0041 | 0.0181 | -0.0367 | -4.2749
Cielo S01 | PMar-C10-2 | -1.4X+1.2D+1.0L | Combination | Min | Bottom | -18.0008 | 2.5271 | -0.0041 | 0.0181 | -0.0503 | 4.1909
Cielo S01 | PMar-C10-2 | 1.4Y+1.2D+1.0L | Combination | Max | Top | -13.5556 | 0.1503 | 0.0568 | -0.0461 | -0.1912 | 0.6831
Cielo S01 | PMar-C10-2 | 1.4Y+1.2D+1.0L | Combination | Max | Bottom | -14.8943 | 0.1503 | 0.0568 | -0.0461 | -0.0011 | 1.1865
Cielo S01 | PMar-C10-2 | 1.4Y+1.2D+1.0L | Combination | Min | Top | -13.5556 | 0.1503 | 0.0568 | -0.0461 | -0.1912 | 0.6831
Cielo S01 | PMar-C10-2 | 1.4Y+1.2D+1.0L | Combination | Min | Bottom | -14.8943 | 0.1503 | 0.0568 | -0.0461 | -0.0011 | 1.1865
Cielo S01 | PMar-C10-2 | -1.4Y+1.2D+1.0L | Combination | Max | Top | -15.9329 | -0.0753 | 0.0216 | 0.0557 | -0.0852 | -0.7972
Cielo S01 | PMar-C10-2 | -1.4Y+1.2D+1.0L | Combination | Max | Bottom | -17.2716 | -0.0753 | 0.0216 | 0.0557 | -0.0128 | -1.0496
Cielo S01 | PMar-C10-2 | -1.4Y+1.2D+1.0L | Combination | Min | Top | -15.9329 | -0.0753 | 0.0216 | 0.0557 | -0.0852 | -0.7972
Cielo S01 | PMar-C10-2 | -1.4Y+1.2D+1.0L | Combination | Min | Bottom | -17.2716 | -0.0753 | 0.0216 | 0.0557 | -0.0128 | -1.0496
Cielo S01 | PMar-C11-1 | 1.2D+1.6L+1.0LR | Combination |  | Top | -6.3895 | 1.7406 | -0.0243 | -0.0376 | 0.0522 | -2.639
Cielo S01 | PMar-C11-1 | 1.2D+1.6L+1.0LR | Combination |  | Bottom | -8.3657 | 1.7406 | -0.0243 | -0.0376 | -0.0291 | 3.1919
Cielo S01 | PMar-C11-1 | 1.2D+1.0L+1.6LR | Combination |  | Top | -6.1062 | 1.6941 | -0.0193 | -0.0331 | 0.0422 | -2.5751
Cielo S01 | PMar-C11-1 | 1.2D+1.0L+1.6LR | Combination |  | Bottom | -8.0825 | 1.6941 | -0.0193 | -0.0331 | -0.0226 | 3.1002
Cielo S01 | PMar-C11-1 | 1.4X+1.2D+1.0L | Combination | Max | Top | -12.0964 | 1.0226 | -0.0352 | -0.1161 | 0.0268 | -1.291
Cielo S01 | PMar-C11-1 | 1.4X+1.2D+1.0L | Combination | Max | Bottom | -14.0727 | 1.0226 | -0.0352 | -0.1161 | -0.0911 | 2.1348
Cielo S01 | PMar-C11-1 | 1.4X+1.2D+1.0L | Combination | Min | Top | -12.0964 | 1.0226 | -0.0352 | -0.1161 | 0.0268 | -1.291
Cielo S01 | PMar-C11-1 | 1.4X+1.2D+1.0L | Combination | Min | Bottom | -14.0727 | 1.0226 | -0.0352 | -0.1161 | -0.0911 | 2.1348
Cielo S01 | PMar-C11-1 | -1.4X+1.2D+1.0L | Combination | Max | Top | 0.0126 | 2.3237 | -0.0019 | 0.0519 | 0.0533 | -3.7923
Cielo S01 | PMar-C11-1 | -1.4X+1.2D+1.0L | Combination | Max | Bottom | -1.9637 | 2.3237 | -0.0019 | 0.0519 | 0.0471 | 3.9921
Cielo S01 | PMar-C11-1 | -1.4X+1.2D+1.0L | Combination | Min | Top | 0.0126 | 2.3237 | -0.0019 | 0.0519 | 0.0533 | -3.7923
Cielo S01 | PMar-C11-1 | -1.4X+1.2D+1.0L | Combination | Min | Bottom | -1.9637 | 2.3237 | -0.0019 | 0.0519 | 0.0471 | 3.9921
Cielo S01 | PMar-C11-1 | 1.4Y+1.2D+1.0L | Combination | Max | Top | 4.2488 | 1.1206 | -0.2513 | -0.4221 | 0.558 | -1.3899
Cielo S01 | PMar-C11-1 | 1.4Y+1.2D+1.0L | Combination | Max | Bottom | 2.2726 | 1.1206 | -0.2513 | -0.4221 | -0.2837 | 2.3642
Cielo S01 | PMar-C11-1 | 1.4Y+1.2D+1.0L | Combination | Min | Top | 4.2488 | 1.1206 | -0.2513 | -0.4221 | 0.558 | -1.3899
Cielo S01 | PMar-C11-1 | 1.4Y+1.2D+1.0L | Combination | Min | Bottom | 2.2726 | 1.1206 | -0.2513 | -0.4221 | -0.2837 | 2.3642
Cielo S01 | PMar-C11-1 | -1.4Y+1.2D+1.0L | Combination | Max | Top | -16.3326 | 2.2257 | 0.2142 | 0.3579 | -0.4778 | -3.6933
Cielo S01 | PMar-C11-1 | -1.4Y+1.2D+1.0L | Combination | Max | Bottom | -18.3089 | 2.2257 | 0.2142 | 0.3579 | 0.2398 | 3.7627
Cielo S01 | PMar-C11-1 | -1.4Y+1.2D+1.0L | Combination | Min | Top | -16.3326 | 2.2257 | 0.2142 | 0.3579 | -0.4778 | -3.6933
Cielo S01 | PMar-C11-1 | -1.4Y+1.2D+1.0L | Combination | Min | Bottom | -18.3089 | 2.2257 | 0.2142 | 0.3579 | 0.2398 | 3.7627
Cielo S01 | PMar-C11-2 | 1.2D+1.6L+1.0LR | Combination |  | Top | -11.7286 | -3.0815 | 0.0361 | -0.0278 | -0.0727 | 5.0333
Cielo S01 | PMar-C11-2 | 1.2D+1.6L+1.0LR | Combination |  | Bottom | -13.5402 | -3.0815 | 0.0361 | -0.0278 | 0.0484 | -5.2898
Cielo S01 | PMar-C11-2 | 1.2D+1.0L+1.6LR | Combination |  | Top | -10.9644 | -2.8783 | 0.0267 | -0.0268 | -0.0577 | 4.6969
Cielo S01 | PMar-C11-2 | 1.2D+1.0L+1.6LR | Combination |  | Bottom | -12.776 | -2.8783 | 0.0267 | -0.0268 | 0.0319 | -4.9453
Cielo S01 | PMar-C11-2 | 1.4X+1.2D+1.0L | Combination | Max | Top | -22.0993 | -6.3519 | 0.0176 | -0.1191 | -0.2213 | 10.4038
Cielo S01 | PMar-C11-2 | 1.4X+1.2D+1.0L | Combination | Max | Bottom | -23.9108 | -6.3519 | 0.0176 | -0.1191 | -0.1624 | -10.8749
Cielo S01 | PMar-C11-2 | 1.4X+1.2D+1.0L | Combination | Min | Top | -22.0993 | -6.3519 | 0.0176 | -0.1191 | -0.2213 | 10.4038
Cielo S01 | PMar-C11-2 | 1.4X+1.2D+1.0L | Combination | Min | Bottom | -23.9108 | -6.3519 | 0.0176 | -0.1191 | -0.1624 | -10.8749
Cielo S01 | PMar-C11-2 | -1.4X+1.2D+1.0L | Combination | Max | Top | 0.3651 | 0.6749 | 0.0412 | 0.0674 | 0.0971 | -1.1455
Cielo S01 | PMar-C11-2 | -1.4X+1.2D+1.0L | Combination | Max | Bottom | -1.4465 | 0.6749 | 0.0412 | 0.0674 | 0.2352 | 1.1153
Cielo S01 | PMar-C11-2 | -1.4X+1.2D+1.0L | Combination | Min | Top | 0.3651 | 0.6749 | 0.0412 | 0.0674 | 0.0971 | -1.1455
Cielo S01 | PMar-C11-2 | -1.4X+1.2D+1.0L | Combination | Min | Bottom | -1.4465 | 0.6749 | 0.0412 | 0.0674 | 0.2352 | 1.1153
Cielo S01 | PMar-C11-2 | 1.4Y+1.2D+1.0L | Combination | Max | Top | -24.269 | -3.227 | -0.1386 | -0.0921 | -0.0527 | 6.5525
Cielo S01 | PMar-C11-2 | 1.4Y+1.2D+1.0L | Combination | Max | Bottom | -26.0806 | -3.227 | -0.1386 | -0.0921 | -0.5171 | -4.2581
Cielo S01 | PMar-C11-2 | 1.4Y+1.2D+1.0L | Combination | Min | Top | -24.269 | -3.227 | -0.1386 | -0.0921 | -0.0527 | 6.5525
Cielo S01 | PMar-C11-2 | 1.4Y+1.2D+1.0L | Combination | Min | Bottom | -26.0806 | -3.227 | -0.1386 | -0.0921 | -0.5171 | -4.2581
Cielo S01 | PMar-C11-2 | -1.4Y+1.2D+1.0L | Combination | Max | Top | 2.5349 | -2.45 | 0.1974 | 0.0403 | -0.0715 | 2.7059
Cielo S01 | PMar-C11-2 | -1.4Y+1.2D+1.0L | Combination | Max | Bottom | 0.7233 | -2.45 | 0.1974 | 0.0403 | 0.5898 | -5.5015
Cielo S01 | PMar-C11-2 | -1.4Y+1.2D+1.0L | Combination | Min | Top | 2.5349 | -2.45 | 0.1974 | 0.0403 | -0.0715 | 2.7059
Cielo S01 | PMar-C11-2 | -1.4Y+1.2D+1.0L | Combination | Min | Bottom | 0.7233 | -2.45 | 0.1974 | 0.0403 | 0.5898 | -5.5015
Cielo S01 | PMar-C11-3 | 1.2D+1.6L+1.0LR | Combination |  | Top | -29.7424 | -3.189 | -0.3231 | 0.107 | 0.4842 | 5.0864
Cielo S01 | PMar-C11-3 | 1.2D+1.6L+1.0LR | Combination |  | Bottom | -31.7187 | -3.189 | -0.3231 | 0.107 | -0.5982 | -5.5967
Cielo S01 | PMar-C11-3 | 1.2D+1.0L+1.6LR | Combination |  | Top | -28.314 | -3.152 | -0.309 | 0.1036 | 0.4672 | 5.0346
Cielo S01 | PMar-C11-3 | 1.2D+1.0L+1.6LR | Combination |  | Bottom | -30.2902 | -3.152 | -0.309 | 0.1036 | -0.568 | -5.5245
Cielo S01 | PMar-C11-3 | 1.4X+1.2D+1.0L | Combination | Max | Top | -41.1924 | -4.2021 | -0.4401 | 0.1106 | 0.403 | 6.7406
Cielo S01 | PMar-C11-3 | 1.4X+1.2D+1.0L | Combination | Max | Bottom | -43.1686 | -4.2021 | -0.4401 | 0.1106 | -1.0712 | -7.3365
Cielo S01 | PMar-C11-3 | 1.4X+1.2D+1.0L | Combination | Min | Top | -41.1924 | -4.2021 | -0.4401 | 0.1106 | 0.403 | 6.7406
Cielo S01 | PMar-C11-3 | 1.4X+1.2D+1.0L | Combination | Min | Bottom | -43.1686 | -4.2021 | -0.4401 | 0.1106 | -1.0712 | -7.3365
Cielo S01 | PMar-C11-3 | -1.4X+1.2D+1.0L | Combination | Max | Top | -14.7066 | -2.0126 | -0.1508 | 0.0988 | 0.488 | 3.1723
Cielo S01 | PMar-C11-3 | -1.4X+1.2D+1.0L | Combination | Max | Bottom | -16.6829 | -2.0126 | -0.1508 | 0.0988 | -0.0172 | -3.5699
Cielo S01 | PMar-C11-3 | -1.4X+1.2D+1.0L | Combination | Min | Top | -14.7066 | -2.0126 | -0.1508 | 0.0988 | 0.488 | 3.1723
Cielo S01 | PMar-C11-3 | -1.4X+1.2D+1.0L | Combination | Min | Bottom | -16.6829 | -2.0126 | -0.1508 | 0.0988 | -0.0172 | -3.5699
Cielo S01 | PMar-C11-3 | 1.4Y+1.2D+1.0L | Combination | Max | Top | -32.4376 | -3.5179 | -0.8276 | -0.5501 | 1.2051 | 7.2046
Cielo S01 | PMar-C11-3 | 1.4Y+1.2D+1.0L | Combination | Max | Bottom | -34.4139 | -3.5179 | -0.8276 | -0.5501 | -1.5674 | -4.5805
Cielo S01 | PMar-C11-3 | 1.4Y+1.2D+1.0L | Combination | Min | Top | -32.4376 | -3.5179 | -0.8276 | -0.5501 | 1.2051 | 7.2046
Cielo S01 | PMar-C11-3 | 1.4Y+1.2D+1.0L | Combination | Min | Bottom | -34.4139 | -3.5179 | -0.8276 | -0.5501 | -1.5674 | -4.5805
Cielo S01 | PMar-C11-3 | -1.4Y+1.2D+1.0L | Combination | Max | Top | -23.4614 | -2.6968 | 0.2368 | 0.7595 | -0.3142 | 2.7084
Cielo S01 | PMar-C11-3 | -1.4Y+1.2D+1.0L | Combination | Max | Bottom | -25.4376 | -2.6968 | 0.2368 | 0.7595 | 0.479 | -6.3259
Cielo S01 | PMar-C11-3 | -1.4Y+1.2D+1.0L | Combination | Min | Top | -23.4614 | -2.6968 | 0.2368 | 0.7595 | -0.3142 | 2.7084
Cielo S01 | PMar-C11-3 | -1.4Y+1.2D+1.0L | Combination | Min | Bottom | -25.4376 | -2.6968 | 0.2368 | 0.7595 | 0.479 | -6.3259
Cielo S01 | PMar-C13B-1 | 1.2D+1.6L+1.0LR | Combination |  | Top | -10.6385 | -4.3963 | -1.8512 | -0.2936 | 3.2579 | 1.2467
Cielo S01 | PMar-C13B-1 | 1.2D+1.6L+1.0LR | Combination |  | Bottom | -18.7826 | -4.3963 | -1.8512 | -0.2936 | -2.9438 | -13.4808
Cielo S01 | PMar-C13B-1 | 1.2D+1.0L+1.6LR | Combination |  | Top | -9.3272 | -4.3701 | -1.6773 | -0.3308 | 2.974 | 1.662
Cielo S01 | PMar-C13B-1 | 1.2D+1.0L+1.6LR | Combination |  | Bottom | -17.4713 | -4.3701 | -1.6773 | -0.3308 | -2.6448 | -12.9778
Cielo S01 | PMar-C13B-1 | 1.4X+1.2D+1.0L | Combination | Max | Top | -12.06 | -10.1767 | -3.0153 | -0.7406 | 5.7618 | 5.3633
Cielo S01 | PMar-C13B-1 | 1.4X+1.2D+1.0L | Combination | Max | Bottom | -20.204 | -10.1767 | -3.0153 | -0.7406 | -4.3393 | -28.7288
Cielo S01 | PMar-C13B-1 | 1.4X+1.2D+1.0L | Combination | Min | Top | -12.06 | -10.1767 | -3.0153 | -0.7406 | 5.7618 | 5.3633
Cielo S01 | PMar-C13B-1 | 1.4X+1.2D+1.0L | Combination | Min | Bottom | -20.204 | -10.1767 | -3.0153 | -0.7406 | -4.3393 | -28.7288
Cielo S01 | PMar-C13B-1 | -1.4X+1.2D+1.0L | Combination | Max | Top | -6.4921 | 1.5063 | -0.2944 | 0.1058 | 0.1028 | -2.14
Cielo S01 | PMar-C13B-1 | -1.4X+1.2D+1.0L | Combination | Max | Bottom | -14.6362 | 1.5063 | -0.2944 | 0.1058 | -0.8833 | 2.9062
Cielo S01 | PMar-C13B-1 | -1.4X+1.2D+1.0L | Combination | Min | Top | -6.4921 | 1.5063 | -0.2944 | 0.1058 | 0.1028 | -2.14
Cielo S01 | PMar-C13B-1 | -1.4X+1.2D+1.0L | Combination | Min | Bottom | -14.6362 | 1.5063 | -0.2944 | 0.1058 | -0.8833 | 2.9062
Cielo S01 | PMar-C13B-1 | 1.4Y+1.2D+1.0L | Combination | Max | Top | 14.7981 | 48.6447 | -2.7326 | -0.8903 | 4.8027 | -58.6531
Cielo S01 | PMar-C13B-1 | 1.4Y+1.2D+1.0L | Combination | Max | Bottom | 6.654 | 48.6447 | -2.7326 | -0.8903 | -4.3515 | 104.3066
Cielo S01 | PMar-C13B-1 | 1.4Y+1.2D+1.0L | Combination | Min | Top | 14.7981 | 48.6447 | -2.7326 | -0.8903 | 4.8027 | -58.6531
Cielo S01 | PMar-C13B-1 | 1.4Y+1.2D+1.0L | Combination | Min | Bottom | 6.654 | 48.6447 | -2.7326 | -0.8903 | -4.3515 | 104.3066
Cielo S01 | PMar-C13B-1 | -1.4Y+1.2D+1.0L | Combination | Max | Top | -33.3501 | -57.3151 | -0.577 | 0.2554 | 1.0619 | 61.8764
Cielo S01 | PMar-C13B-1 | -1.4Y+1.2D+1.0L | Combination | Max | Bottom | -41.4942 | -57.3151 | -0.577 | 0.2554 | -0.8711 | -130.1292
Cielo S01 | PMar-C13B-1 | -1.4Y+1.2D+1.0L | Combination | Min | Top | -33.3501 | -57.3151 | -0.577 | 0.2554 | 1.0619 | 61.8764
Cielo S01 | PMar-C13B-1 | -1.4Y+1.2D+1.0L | Combination | Min | Bottom | -41.4942 | -57.3151 | -0.577 | 0.2554 | -0.8711 | -130.1292
Cielo S01 | PMar-CN-1 | 1.2D+1.6L+1.0LR | Combination |  | Top | -20.345 | -32.4185 | 0.3453 | -3.0689 | 0.967 | 68.7612
Cielo S01 | PMar-CN-1 | 1.2D+1.6L+1.0LR | Combination |  | Bottom | -46.3704 | -31.9792 | 1.3326 | -0.0695 | 5.2269 | -18.0818
Cielo S01 | PMar-CN-1 | 1.2D+1.0L+1.6LR | Combination |  | Top | -18.9908 | -30.4841 | 0.4827 | -2.862 | 0.5446 | 65.5609
Cielo S01 | PMar-CN-1 | 1.2D+1.0L+1.6LR | Combination |  | Bottom | -44.334 | -30.0707 | 1.5047 | 0.2556 | 5.2525 | -17.0006
Cielo S01 | PMar-CN-1 | 1.4X+1.2D+1.0L | Combination | Max | Top | -4.181 | 38.6053 | -3.4628 | -2.2853 | 7.2591 | -36.5176
Cielo S01 | PMar-CN-1 | 1.4X+1.2D+1.0L | Combination | Max | Bottom | -25.7596 | 39.3296 | -0.7356 | 6.196 | 1.6452 | 100.7596
Cielo S01 | PMar-CN-1 | 1.4X+1.2D+1.0L | Combination | Min | Top | -4.181 | 38.6053 | -3.4628 | -2.2853 | 7.2591 | -36.5176
Cielo S01 | PMar-CN-1 | 1.4X+1.2D+1.0L | Combination | Min | Bottom | -25.7596 | 39.3296 | -0.7356 | 6.196 | 1.6452 | 100.7596
Cielo S01 | PMar-CN-1 | -1.4X+1.2D+1.0L | Combination | Max | Top | -33.1391 | -98.3355 | 4.3494 | -3.4056 | -6.0588 | 164.7479
Cielo S01 | PMar-CN-1 | -1.4X+1.2D+1.0L | Combination | Max | Bottom | -62.0434 | -98.2385 | 3.6742 | -5.6244 | 8.6884 | -134.155
Cielo S01 | PMar-CN-1 | -1.4X+1.2D+1.0L | Combination | Min | Top | -33.1391 | -98.3355 | 4.3494 | -3.4056 | -6.0588 | 164.7479
Cielo S01 | PMar-CN-1 | -1.4X+1.2D+1.0L | Combination | Min | Bottom | -62.0434 | -98.2385 | 3.6742 | -5.6244 | 8.6884 | -134.155
Cielo S01 | PMar-CN-1 | 1.4Y+1.2D+1.0L | Combination | Max | Top | -4.842 | -55.9559 | 2.9189 | -2.955 | -2.1796 | 60.9233
Cielo S01 | PMar-CN-1 | 1.4Y+1.2D+1.0L | Combination | Max | Bottom | -37.0113 | -55.8409 | 1.591 | -7.3402 | 7.8128 | -85.6513
Cielo S01 | PMar-CN-1 | 1.4Y+1.2D+1.0L | Combination | Min | Top | -4.842 | -55.9559 | 2.9189 | -2.955 | -2.1796 | 60.9233
Cielo S01 | PMar-CN-1 | 1.4Y+1.2D+1.0L | Combination | Min | Bottom | -37.0113 | -55.8409 | 1.591 | -7.3402 | 7.8128 | -85.6513
Cielo S01 | PMar-CN-1 | -1.4Y+1.2D+1.0L | Combination | Max | Top | -32.4781 | -3.7743 | -2.0323 | -2.7359 | 3.3799 | 67.307
Cielo S01 | PMar-CN-1 | -1.4Y+1.2D+1.0L | Combination | Max | Bottom | -50.7916 | -3.068 | 1.3476 | 7.9119 | 2.5207 | 52.2559
Cielo S01 | PMar-CN-1 | -1.4Y+1.2D+1.0L | Combination | Min | Top | -32.4781 | -3.7743 | -2.0323 | -2.7359 | 3.3799 | 67.307
Cielo S01 | PMar-CN-1 | -1.4Y+1.2D+1.0L | Combination | Min | Bottom | -50.7916 | -3.068 | 1.3476 | 7.9119 | 2.5207 | 52.2559
Cielo S01 | PMar-CN-2 | 1.2D+1.6L+1.0LR | Combination |  | Top | -24.4958 | 51.7919 | 0.4842 | 0.1371 | 0.3532 | -81.1207
Cielo S01 | PMar-CN-2 | 1.2D+1.6L+1.0LR | Combination |  | Bottom | -42.0112 | 51.7919 | 0.4842 | 0.1371 | 1.9752 | 92.3823
Cielo S01 | PMar-CN-2 | 1.2D+1.0L+1.6LR | Combination |  | Top | -23.8613 | 48.8953 | 0.4787 | 0.1133 | 0.2906 | -76.8524
Cielo S01 | PMar-CN-2 | 1.2D+1.0L+1.6LR | Combination |  | Bottom | -41.3767 | 48.8953 | 0.4787 | 0.1133 | 1.8941 | 86.9467
Cielo S01 | PMar-CN-2 | 1.4X+1.2D+1.0L | Combination | Max | Top | -30.7484 | 61.9591 | 0.5192 | -0.6938 | 0.6565 | -49.0202
Cielo S01 | PMar-CN-2 | 1.4X+1.2D+1.0L | Combination | Max | Bottom | -48.2638 | 61.9591 | 0.5192 | -0.6938 | 2.3959 | 158.5427
Cielo S01 | PMar-CN-2 | 1.4X+1.2D+1.0L | Combination | Min | Top | -30.7484 | 61.9591 | 0.5192 | -0.6938 | 0.6565 | -49.0202
Cielo S01 | PMar-CN-2 | 1.4X+1.2D+1.0L | Combination | Min | Bottom | -48.2638 | 61.9591 | 0.5192 | -0.6938 | 2.3959 | 158.5427
Cielo S01 | PMar-CN-2 | -1.4X+1.2D+1.0L | Combination | Max | Top | -15.758 | 34.6047 | 0.4287 | 0.9235 | -0.0655 | -101.6467
Cielo S01 | PMar-CN-2 | -1.4X+1.2D+1.0L | Combination | Max | Bottom | -33.2734 | 34.6047 | 0.4287 | 0.9235 | 1.3707 | 14.2791
Cielo S01 | PMar-CN-2 | -1.4X+1.2D+1.0L | Combination | Min | Top | -15.758 | 34.6047 | 0.4287 | 0.9235 | -0.0655 | -101.6467
Cielo S01 | PMar-CN-2 | -1.4X+1.2D+1.0L | Combination | Min | Bottom | -33.2734 | 34.6047 | 0.4287 | 0.9235 | 1.3707 | 14.2791
Cielo S01 | PMar-CN-2 | 1.4Y+1.2D+1.0L | Combination | Max | Top | 40.7801 | -1.4518 | -0.9829 | -3.4746 | 3.5054 | -58.4006
Cielo S01 | PMar-CN-2 | 1.4Y+1.2D+1.0L | Combination | Max | Bottom | 23.2647 | -1.4518 | -0.9829 | -3.4746 | 0.2128 | -63.264
Cielo S01 | PMar-CN-2 | 1.4Y+1.2D+1.0L | Combination | Min | Top | 40.7801 | -1.4518 | -0.9829 | -3.4746 | 3.5054 | -58.4006
Cielo S01 | PMar-CN-2 | 1.4Y+1.2D+1.0L | Combination | Min | Bottom | 23.2647 | -1.4518 | -0.9829 | -3.4746 | 0.2128 | -63.264
Cielo S01 | PMar-CN-2 | -1.4Y+1.2D+1.0L | Combination | Max | Top | -87.2865 | 98.0156 | 1.9308 | 3.7043 | -2.9144 | -92.2663
Cielo S01 | PMar-CN-2 | -1.4Y+1.2D+1.0L | Combination | Max | Bottom | -104.8019 | 98.0156 | 1.9308 | 3.7043 | 3.5538 | 236.0858
Cielo S01 | PMar-CN-2 | -1.4Y+1.2D+1.0L | Combination | Min | Top | -87.2865 | 98.0156 | 1.9308 | 3.7043 | -2.9144 | -92.2663
Cielo S01 | PMar-CN-2 | -1.4Y+1.2D+1.0L | Combination | Min | Bottom | -104.8019 | 98.0156 | 1.9308 | 3.7043 | 3.5538 | 236.0858
Cielo S01 | PMar-CJ-1 | 1.2D+1.6L+1.0LR | Combination |  | Top | -29.8016 | -0.5308 | -0.7529 | -0.4093 | 1.1654 | 2.7738
Cielo S01 | PMar-CJ-1 | 1.2D+1.6L+1.0LR | Combination |  | Bottom | -36.2723 | -0.5308 | -0.7529 | -0.4093 | -1.3569 | 0.9957
Cielo S01 | PMar-CJ-1 | 1.2D+1.0L+1.6LR | Combination |  | Top | -28.3441 | -0.3615 | -0.6977 | -0.3718 | 1.087 | 2.0756
Cielo S01 | PMar-CJ-1 | 1.2D+1.0L+1.6LR | Combination |  | Bottom | -34.8148 | -0.3615 | -0.6977 | -0.3718 | -1.2501 | 0.8645
Cielo S01 | PMar-CJ-1 | 1.4X+1.2D+1.0L | Combination | Max | Top | -23.872 | 5.4105 | -1.3319 | -0.7816 | 2.0902 | 2.763
Cielo S01 | PMar-CJ-1 | 1.4X+1.2D+1.0L | Combination | Max | Bottom | -30.3427 | 5.4105 | -1.3319 | -0.7816 | -2.3715 | 20.8882
Cielo S01 | PMar-CJ-1 | 1.4X+1.2D+1.0L | Combination | Min | Top | -23.872 | 5.4105 | -1.3319 | -0.7816 | 2.0902 | 2.763
Cielo S01 | PMar-CJ-1 | 1.4X+1.2D+1.0L | Combination | Min | Bottom | -30.3427 | 5.4105 | -1.3319 | -0.7816 | -2.3715 | 20.8882
Cielo S01 | PMar-CJ-1 | -1.4X+1.2D+1.0L | Combination | Max | Top | -31.4697 | -6.5154 | -0.0421 | 0.0488 | 0.0382 | 2.2473
Cielo S01 | PMar-CJ-1 | -1.4X+1.2D+1.0L | Combination | Max | Bottom | -37.9404 | -6.5154 | -0.0421 | 0.0488 | -0.1027 | -19.5794
Cielo S01 | PMar-CJ-1 | -1.4X+1.2D+1.0L | Combination | Min | Top | -31.4697 | -6.5154 | -0.0421 | 0.0488 | 0.0382 | 2.2473
Cielo S01 | PMar-CJ-1 | -1.4X+1.2D+1.0L | Combination | Min | Bottom | -37.9404 | -6.5154 | -0.0421 | 0.0488 | -0.1027 | -19.5794
Cielo S01 | PMar-CJ-1 | 1.4Y+1.2D+1.0L | Combination | Max | Top | -83.868 | 11.624 | -0.8021 | -0.6563 | 2.1003 | -9.514
Cielo S01 | PMar-CJ-1 | 1.4Y+1.2D+1.0L | Combination | Max | Bottom | -90.3386 | 11.624 | -0.8021 | -0.6563 | -0.5866 | 29.4263
Cielo S01 | PMar-CJ-1 | 1.4Y+1.2D+1.0L | Combination | Min | Top | -83.868 | 11.624 | -0.8021 | -0.6563 | 2.1003 | -9.514
Cielo S01 | PMar-CJ-1 | 1.4Y+1.2D+1.0L | Combination | Min | Bottom | -90.3386 | 11.624 | -0.8021 | -0.6563 | -0.5866 | 29.4263
Cielo S01 | PMar-CJ-1 | -1.4Y+1.2D+1.0L | Combination | Max | Top | 28.5263 | -12.7289 | -0.5719 | -0.0765 | 0.0281 | 14.5243
Cielo S01 | PMar-CJ-1 | -1.4Y+1.2D+1.0L | Combination | Max | Bottom | 22.0556 | -12.7289 | -0.5719 | -0.0765 | -1.8876 | -28.1175
Cielo S01 | PMar-CJ-1 | -1.4Y+1.2D+1.0L | Combination | Min | Top | 28.5263 | -12.7289 | -0.5719 | -0.0765 | 0.0281 | 14.5243
Cielo S01 | PMar-CJ-1 | -1.4Y+1.2D+1.0L | Combination | Min | Bottom | 22.0556 | -12.7289 | -0.5719 | -0.0765 | -1.8876 | -28.1175
Cielo S01 | PMar-CD-1 | 1.2D+1.6L+1.0LR | Combination |  | Top | -14.6458 | -4.7616 | 0.0019 | 0.0116 | -0.0107 | 7.6685
Cielo S01 | PMar-CD-1 | 1.2D+1.6L+1.0LR | Combination |  | Bottom | -16.4308 | -4.7616 | 0.0019 | 0.0116 | -0.0043 | -8.2828
Cielo S01 | PMar-CD-1 | 1.2D+1.0L+1.6LR | Combination |  | Top | -13.9495 | -4.3454 | 0.0008 | 0.0098 | -0.0113 | 6.9972
Cielo S01 | PMar-CD-1 | 1.2D+1.0L+1.6LR | Combination |  | Bottom | -15.7345 | -4.3454 | 0.0008 | 0.0098 | -0.0084 | -7.5598
Cielo S01 | PMar-CD-1 | 1.4X+1.2D+1.0L | Combination | Max | Top | -9.1193 | -8.7414 | -0.0012 | 0.0181 | 0.0297 | 16.2231
Cielo S01 | PMar-CD-1 | 1.4X+1.2D+1.0L | Combination | Max | Bottom | -10.9043 | -8.7414 | -0.0012 | 0.0181 | 0.0257 | -13.0606
Cielo S01 | PMar-CD-1 | 1.4X+1.2D+1.0L | Combination | Min | Top | -9.1193 | -8.7414 | -0.0012 | 0.0181 | 0.0297 | 16.2231
Cielo S01 | PMar-CD-1 | 1.4X+1.2D+1.0L | Combination | Min | Bottom | -10.9043 | -8.7414 | -0.0012 | 0.0181 | 0.0257 | -13.0606
Cielo S01 | PMar-CD-1 | -1.4X+1.2D+1.0L | Combination | Max | Top | -18.3325 | 0.0928 | 0.0031 | 0.0012 | -0.0527 | -2.2833
Cielo S01 | PMar-CD-1 | -1.4X+1.2D+1.0L | Combination | Max | Bottom | -20.1175 | 0.0928 | 0.0031 | 0.0012 | -0.0425 | -1.9723
Cielo S01 | PMar-CD-1 | -1.4X+1.2D+1.0L | Combination | Min | Top | -18.3325 | 0.0928 | 0.0031 | 0.0012 | -0.0527 | -2.2833
Cielo S01 | PMar-CD-1 | -1.4X+1.2D+1.0L | Combination | Min | Bottom | -20.1175 | 0.0928 | 0.0031 | 0.0012 | -0.0425 | -1.9723
Cielo S01 | PMar-CD-1 | 1.4Y+1.2D+1.0L | Combination | Max | Top | 8.7002 | -4.8376 | 0.0423 | -0.0347 | 0.2264 | 9.933
Cielo S01 | PMar-CD-1 | 1.4Y+1.2D+1.0L | Combination | Max | Bottom | 6.9152 | -4.8376 | 0.0423 | -0.0347 | 0.3681 | -6.273
Cielo S01 | PMar-CD-1 | 1.4Y+1.2D+1.0L | Combination | Min | Top | 8.7002 | -4.8376 | 0.0423 | -0.0347 | 0.2264 | 9.933
Cielo S01 | PMar-CD-1 | 1.4Y+1.2D+1.0L | Combination | Min | Bottom | 6.9152 | -4.8376 | 0.0423 | -0.0347 | 0.3681 | -6.273
Cielo S01 | PMar-CD-1 | -1.4Y+1.2D+1.0L | Combination | Max | Top | -36.1519 | -3.811 | -0.0404 | 0.0541 | -0.2495 | 4.0068
Cielo S01 | PMar-CD-1 | -1.4Y+1.2D+1.0L | Combination | Max | Bottom | -37.937 | -3.811 | -0.0404 | 0.0541 | -0.3848 | -8.7599
Cielo S01 | PMar-CD-1 | -1.4Y+1.2D+1.0L | Combination | Min | Top | -36.1519 | -3.811 | -0.0404 | 0.0541 | -0.2495 | 4.0068
Cielo S01 | PMar-CD-1 | -1.4Y+1.2D+1.0L | Combination | Min | Bottom | -37.937 | -3.811 | -0.0404 | 0.0541 | -0.3848 | -8.7599
Cielo S01 | PMar-CC-1 | 1.2D+1.6L+1.0LR | Combination |  | Top | -19.9167 | -7.259 | -0.0237 | 0.0266 | -0.0082 | 12.9673
Cielo S01 | PMar-CC-1 | 1.2D+1.6L+1.0LR | Combination |  | Bottom | -22.5942 | -7.259 | -0.0237 | 0.0266 | -0.0876 | -11.3504
Cielo S01 | PMar-CC-1 | 1.2D+1.0L+1.6LR | Combination |  | Top | -18.5485 | -6.5146 | -0.0228 | 0.0216 | -0.0147 | 11.6277
Cielo S01 | PMar-CC-1 | 1.2D+1.0L+1.6LR | Combination |  | Bottom | -21.226 | -6.5146 | -0.0228 | 0.0216 | -0.091 | -10.1962
Cielo S01 | PMar-CC-1 | 1.4X+1.2D+1.0L | Combination | Max | Top | -18.5901 | -15.7905 | 0.0196 | 0.069 | 0.0479 | 29.8123
Cielo S01 | PMar-CC-1 | 1.4X+1.2D+1.0L | Combination | Max | Bottom | -21.2676 | -15.7905 | 0.0196 | 0.069 | 0.1137 | -23.0859
Cielo S01 | PMar-CC-1 | 1.4X+1.2D+1.0L | Combination | Min | Top | -18.5901 | -15.7905 | 0.0196 | 0.069 | 0.0479 | 29.8123
Cielo S01 | PMar-CC-1 | 1.4X+1.2D+1.0L | Combination | Min | Bottom | -21.2676 | -15.7905 | 0.0196 | 0.069 | 0.1137 | -23.0859
Cielo S01 | PMar-CC-1 | -1.4X+1.2D+1.0L | Combination | Max | Top | -17.8104 | 2.8079 | -0.0648 | -0.0264 | -0.0782 | -6.6164
Cielo S01 | PMar-CC-1 | -1.4X+1.2D+1.0L | Combination | Max | Bottom | -20.4879 | 2.8079 | -0.0648 | -0.0264 | -0.2953 | 2.7899
Cielo S01 | PMar-CC-1 | -1.4X+1.2D+1.0L | Combination | Min | Top | -17.8104 | 2.8079 | -0.0648 | -0.0264 | -0.0782 | -6.6164
Cielo S01 | PMar-CC-1 | -1.4X+1.2D+1.0L | Combination | Min | Bottom | -20.4879 | 2.8079 | -0.0648 | -0.0264 | -0.2953 | 2.7899
Cielo S01 | PMar-CC-1 | 1.4Y+1.2D+1.0L | Combination | Max | Top | -42.5483 | -15.5718 | 0.1664 | -0.1173 | 0.6901 | 27.4633
Cielo S01 | PMar-CC-1 | 1.4Y+1.2D+1.0L | Combination | Max | Bottom | -45.2258 | -15.5718 | 0.1664 | -0.1173 | 1.2475 | -24.7024
Cielo S01 | PMar-CC-1 | 1.4Y+1.2D+1.0L | Combination | Min | Top | -42.5483 | -15.5718 | 0.1664 | -0.1173 | 0.6901 | 27.4633
Cielo S01 | PMar-CC-1 | 1.4Y+1.2D+1.0L | Combination | Min | Bottom | -45.2258 | -15.5718 | 0.1664 | -0.1173 | 1.2475 | -24.7024
Cielo S01 | PMar-CC-1 | -1.4Y+1.2D+1.0L | Combination | Max | Top | 6.1478 | 2.5892 | -0.2116 | 0.1599 | -0.7203 | -4.2673
Cielo S01 | PMar-CC-1 | -1.4Y+1.2D+1.0L | Combination | Max | Bottom | 3.4703 | 2.5892 | -0.2116 | 0.1599 | -1.4291 | 4.4064
Cielo S01 | PMar-CC-1 | -1.4Y+1.2D+1.0L | Combination | Min | Top | 6.1478 | 2.5892 | -0.2116 | 0.1599 | -0.7203 | -4.2673
Cielo S01 | PMar-CC-1 | -1.4Y+1.2D+1.0L | Combination | Min | Bottom | 3.4703 | 2.5892 | -0.2116 | 0.1599 | -1.4291 | 4.4064
Cielo S01 | PMar-CC-2 | 1.2D+1.6L+1.0LR | Combination |  | Top | -25.4269 | -5.7002 | -0.053 | 0.001 | -0.1289 | 22.6061
Cielo S01 | PMar-CC-2 | 1.2D+1.6L+1.0LR | Combination |  | Bottom | -30.4473 | -5.7002 | -0.053 | 0.001 | -0.3064 | 3.5103
Cielo S01 | PMar-CC-2 | 1.2D+1.0L+1.6LR | Combination |  | Top | -24.1637 | -5.8425 | -0.0553 | -0.0013 | -0.1254 | 22.3065
Cielo S01 | PMar-CC-2 | 1.2D+1.0L+1.6LR | Combination |  | Bottom | -29.184 | -5.8425 | -0.0553 | -0.0013 | -0.3105 | 2.734
Cielo S01 | PMar-CC-2 | 1.4X+1.2D+1.0L | Combination | Max | Top | -18.9544 | 0.4376 | -0.0925 | -0.0822 | -0.0912 | 11.1442
Cielo S01 | PMar-CC-2 | 1.4X+1.2D+1.0L | Combination | Max | Bottom | -23.9748 | 0.4376 | -0.0925 | -0.0822 | -0.4011 | 12.6101
Cielo S01 | PMar-CC-2 | 1.4X+1.2D+1.0L | Combination | Min | Top | -18.9544 | 0.4376 | -0.0925 | -0.0822 | -0.0912 | 11.1442
Cielo S01 | PMar-CC-2 | 1.4X+1.2D+1.0L | Combination | Min | Bottom | -23.9748 | 0.4376 | -0.0925 | -0.0822 | -0.4011 | 12.6101
Cielo S01 | PMar-CC-2 | -1.4X+1.2D+1.0L | Combination | Max | Top | -28.3762 | -11.6639 | -0.0147 | 0.0828 | -0.1648 | 32.2216
Cielo S01 | PMar-CC-2 | -1.4X+1.2D+1.0L | Combination | Max | Bottom | -33.3965 | -11.6639 | -0.0147 | 0.0828 | -0.214 | -6.8525
Cielo S01 | PMar-CC-2 | -1.4X+1.2D+1.0L | Combination | Min | Top | -28.3762 | -11.6639 | -0.0147 | 0.0828 | -0.1648 | 32.2216
Cielo S01 | PMar-CC-2 | -1.4X+1.2D+1.0L | Combination | Min | Bottom | -33.3965 | -11.6639 | -0.0147 | 0.0828 | -0.214 | -6.8525
Cielo S01 | PMar-CC-2 | 1.4Y+1.2D+1.0L | Combination | Max | Top | -38.9289 | -3.9474 | -0.047 | -0.2863 | 0.8413 | 24.1538
Cielo S01 | PMar-CC-2 | 1.4Y+1.2D+1.0L | Combination | Max | Bottom | -43.9492 | -3.9474 | -0.047 | -0.2863 | 0.684 | 10.9301
Cielo S01 | PMar-CC-2 | 1.4Y+1.2D+1.0L | Combination | Min | Top | -38.9289 | -3.9474 | -0.047 | -0.2863 | 0.8413 | 24.1538
Cielo S01 | PMar-CC-2 | 1.4Y+1.2D+1.0L | Combination | Min | Bottom | -43.9492 | -3.9474 | -0.047 | -0.2863 | 0.684 | 10.9301
Cielo S01 | PMar-CC-2 | -1.4Y+1.2D+1.0L | Combination | Max | Top | -8.4017 | -7.2789 | -0.0602 | 0.2869 | -1.0973 | 19.212
Cielo S01 | PMar-CC-2 | -1.4Y+1.2D+1.0L | Combination | Max | Bottom | -13.422 | -7.2789 | -0.0602 | 0.2869 | -1.2991 | -5.1724
Cielo S01 | PMar-CC-2 | -1.4Y+1.2D+1.0L | Combination | Min | Top | -8.4017 | -7.2789 | -0.0602 | 0.2869 | -1.0973 | 19.212
Cielo S01 | PMar-CC-2 | -1.4Y+1.2D+1.0L | Combination | Min | Bottom | -13.422 | -7.2789 | -0.0602 | 0.2869 | -1.2991 | -5.1724
Cielo S01 | PFel-A5-1 | 1.2D+1.6L+1.0LR | Combination |  | Top | -2.7318 | -2.7331 | 0.2259 | 0.3659 | -0.4232 | 4.6636
Cielo S01 | PFel-A5-1 | 1.2D+1.6L+1.0LR | Combination |  | Bottom | -4.8349 | -2.7331 | 0.2259 | 0.3659 | 0.3336 | -4.4923
Cielo S01 | PFel-A5-1 | 1.2D+1.0L+1.6LR | Combination |  | Top | -2.2717 | -2.3248 | 0.1924 | 0.3355 | -0.3597 | 3.9707
Cielo S01 | PFel-A5-1 | 1.2D+1.0L+1.6LR | Combination |  | Bottom | -4.3748 | -2.3248 | 0.1924 | 0.3355 | 0.285 | -3.8175
Cielo S01 | PFel-A5-1 | 1.4X+1.2D+1.0L | Combination | Max | Top | -8.8188 | -0.0504 | 0.2306 | -0.082 | -0.3459 | 0.253
Cielo S01 | PFel-A5-1 | 1.4X+1.2D+1.0L | Combination | Max | Bottom | -10.9219 | -0.0504 | 0.2306 | -0.082 | 0.4266 | 0.0841
Cielo S01 | PFel-A5-1 | 1.4X+1.2D+1.0L | Combination | Min | Top | -8.8188 | -0.0504 | 0.2306 | -0.082 | -0.3459 | 0.253
Cielo S01 | PFel-A5-1 | 1.4X+1.2D+1.0L | Combination | Min | Bottom | -10.9219 | -0.0504 | 0.2306 | -0.082 | 0.4266 | 0.0841
Cielo S01 | PFel-A5-1 | -1.4X+1.2D+1.0L | Combination | Max | Top | 4.3207 | -4.6401 | 0.1502 | 0.7462 | -0.3696 | 7.7468
Cielo S01 | PFel-A5-1 | -1.4X+1.2D+1.0L | Combination | Max | Bottom | 2.2176 | -4.6401 | 0.1502 | 0.7462 | 0.1337 | -7.7976
Cielo S01 | PFel-A5-1 | -1.4X+1.2D+1.0L | Combination | Min | Top | 4.3207 | -4.6401 | 0.1502 | 0.7462 | -0.3696 | 7.7468
Cielo S01 | PFel-A5-1 | -1.4X+1.2D+1.0L | Combination | Min | Bottom | 2.2176 | -4.6401 | 0.1502 | 0.7462 | 0.1337 | -7.7976
Cielo S01 | PFel-A5-1 | 1.4Y+1.2D+1.0L | Combination | Max | Top | -33.1639 | 14.2863 | 0.4815 | -0.1373 | 0.0549 | -21.2336
Cielo S01 | PFel-A5-1 | 1.4Y+1.2D+1.0L | Combination | Max | Bottom | -35.267 | 14.2863 | 0.4815 | -0.1373 | 1.6681 | 26.6256
Cielo S01 | PFel-A5-1 | 1.4Y+1.2D+1.0L | Combination | Min | Top | -33.1639 | 14.2863 | 0.4815 | -0.1373 | 0.0549 | -21.2336
Cielo S01 | PFel-A5-1 | 1.4Y+1.2D+1.0L | Combination | Min | Bottom | -35.267 | 14.2863 | 0.4815 | -0.1373 | 1.6681 | 26.6256
Cielo S01 | PFel-A5-1 | -1.4Y+1.2D+1.0L | Combination | Max | Top | 28.6658 | -18.9769 | -0.1007 | 0.8014 | -0.7704 | 29.2334
Cielo S01 | PFel-A5-1 | -1.4Y+1.2D+1.0L | Combination | Max | Bottom | 26.5627 | -18.9769 | -0.1007 | 0.8014 | -1.1078 | -34.3391
Cielo S01 | PFel-A5-1 | -1.4Y+1.2D+1.0L | Combination | Min | Top | 28.6658 | -18.9769 | -0.1007 | 0.8014 | -0.7704 | 29.2334
Cielo S01 | PFel-A5-1 | -1.4Y+1.2D+1.0L | Combination | Min | Bottom | 26.5627 | -18.9769 | -0.1007 | 0.8014 | -1.1078 | -34.3391
Cielo S01 | PFel-A7-1 | 1.2D+1.6L+1.0LR | Combination |  | Top | -3.7396 | 0.0483 | 0.6721 | 0.111 | -0.2971 | -0.769
Cielo S01 | PFel-A7-1 | 1.2D+1.6L+1.0LR | Combination |  | Bottom | -11.158 | 0.1532 | 0.0375 | 0.0621 | 0.0402 | 1.2967
Cielo S01 | PFel-A7-1 | 1.2D+1.0L+1.6LR | Combination |  | Top | -3.3646 | -0.0094 | 0.6427 | 0.1205 | -0.2858 | -0.6126
Cielo S01 | PFel-A7-1 | 1.2D+1.0L+1.6LR | Combination |  | Bottom | -10.5724 | 0.0408 | 0.0358 | 0.0517 | 0.0384 | 1.0839
Cielo S01 | PFel-A7-1 | 1.4X+1.2D+1.0L | Combination | Max | Top | -3.2937 | 1.5798 | -0.3564 | 0.0942 | 0.2094 | -1.0284
Cielo S01 | PFel-A7-1 | 1.4X+1.2D+1.0L | Combination | Max | Bottom | 2.3094 | 0.9346 | 0.0044 | -0.0716 | -0.0094 | 1.3309
Cielo S01 | PFel-A7-1 | 1.4X+1.2D+1.0L | Combination | Min | Top | -3.2937 | 1.5798 | -0.3564 | 0.0942 | 0.2094 | -1.0284
Cielo S01 | PFel-A7-1 | 1.4X+1.2D+1.0L | Combination | Min | Bottom | 2.3094 | 0.9346 | 0.0044 | -0.0716 | -0.0094 | 1.3309
Cielo S01 | PFel-A7-1 | -1.4X+1.2D+1.0L | Combination | Max | Top | -3.4115 | -1.5992 | 1.6246 | 0.1326 | -0.7727 | -0.2152
Cielo S01 | PFel-A7-1 | -1.4X+1.2D+1.0L | Combination | Max | Bottom | -23.2377 | -0.8145 | 0.0661 | 0.1796 | 0.0851 | 0.8584
Cielo S01 | PFel-A7-1 | -1.4X+1.2D+1.0L | Combination | Min | Top | -3.4115 | -1.5992 | 1.6246 | 0.1326 | -0.7727 | -0.2152
Cielo S01 | PFel-A7-1 | -1.4X+1.2D+1.0L | Combination | Min | Bottom | -23.2377 | -0.8145 | 0.0661 | 0.1796 | 0.0851 | 0.8584
Cielo S01 | PFel-A7-1 | 1.4Y+1.2D+1.0L | Combination | Max | Top | -5.1893 | 2.1469 | 0.2528 | -0.204 | -0.0919 | -3.1824
Cielo S01 | PFel-A7-1 | 1.4Y+1.2D+1.0L | Combination | Max | Bottom | -4.0579 | 2.9822 | 0.0355 | 0.137 | 0.0242 | 5.3361
Cielo S01 | PFel-A7-1 | 1.4Y+1.2D+1.0L | Combination | Min | Top | -5.1893 | 2.1469 | 0.2528 | -0.204 | -0.0919 | -3.1824
Cielo S01 | PFel-A7-1 | 1.4Y+1.2D+1.0L | Combination | Min | Bottom | -4.0579 | 2.9822 | 0.0355 | 0.137 | 0.0242 | 5.3361
Cielo S01 | PFel-A7-1 | -1.4Y+1.2D+1.0L | Combination | Max | Top | -1.5159 | -2.1663 | 1.0155 | 0.4309 | -0.4715 | 1.9388
Cielo S01 | PFel-A7-1 | -1.4Y+1.2D+1.0L | Combination | Max | Bottom | -16.8703 | -2.862 | 0.035 | -0.0291 | 0.0515 | -3.1469
Cielo S01 | PFel-A7-1 | -1.4Y+1.2D+1.0L | Combination | Min | Top | -1.5159 | -2.1663 | 1.0155 | 0.4309 | -0.4715 | 1.9388
Cielo S01 | PFel-A7-1 | -1.4Y+1.2D+1.0L | Combination | Min | Bottom | -16.8703 | -2.862 | 0.035 | -0.0291 | 0.0515 | -3.1469
Cielo S01 | PFel-A8-1 | 1.2D+1.6L+1.0LR | Combination |  | Top | -22.1753 | 0.9046 | -0.1881 | -0.0099 | 0.5368 | -1.5203
Cielo S01 | PFel-A8-1 | 1.2D+1.6L+1.0LR | Combination |  | Bottom | -24.1516 | 0.9046 | -0.1881 | -0.0099 | -0.0933 | 1.5101
Cielo S01 | PFel-A8-1 | 1.2D+1.0L+1.6LR | Combination |  | Top | -21.1354 | 0.666 | -0.1705 | -0.0051 | 0.4949 | -1.0976
Cielo S01 | PFel-A8-1 | 1.2D+1.0L+1.6LR | Combination |  | Bottom | -23.1117 | 0.666 | -0.1705 | -0.0051 | -0.0762 | 1.1336
Cielo S01 | PFel-A8-1 | 1.4X+1.2D+1.0L | Combination | Max | Top | -13.782 | -4.4166 | -0.2907 | 0.0476 | 0.5423 | 8.0397
Cielo S01 | PFel-A8-1 | 1.4X+1.2D+1.0L | Combination | Max | Bottom | -15.7583 | -4.4166 | -0.2907 | 0.0476 | -0.4315 | -6.7559
Cielo S01 | PFel-A8-1 | 1.4X+1.2D+1.0L | Combination | Min | Top | -13.782 | -4.4166 | -0.2907 | 0.0476 | 0.5423 | 8.0397
Cielo S01 | PFel-A8-1 | 1.4X+1.2D+1.0L | Combination | Min | Bottom | -15.7583 | -4.4166 | -0.2907 | 0.0476 | -0.4315 | -6.7559
Cielo S01 | PFel-A8-1 | -1.4X+1.2D+1.0L | Combination | Max | Top | -27.542 | 5.8004 | -0.0407 | -0.0563 | 0.4203 | -10.3332
Cielo S01 | PFel-A8-1 | -1.4X+1.2D+1.0L | Combination | Max | Bottom | -29.5182 | 5.8004 | -0.0407 | -0.0563 | 0.2839 | 9.0982
Cielo S01 | PFel-A8-1 | -1.4X+1.2D+1.0L | Combination | Min | Top | -27.542 | 5.8004 | -0.0407 | -0.0563 | 0.4203 | -10.3332
Cielo S01 | PFel-A8-1 | -1.4X+1.2D+1.0L | Combination | Min | Bottom | -29.5182 | 5.8004 | -0.0407 | -0.0563 | 0.2839 | 9.0982
Cielo S01 | PFel-A8-1 | 1.4Y+1.2D+1.0L | Combination | Max | Top | -38.3967 | 4.0749 | -0.3087 | -0.7144 | 0.8691 | -5.1426
Cielo S01 | PFel-A8-1 | 1.4Y+1.2D+1.0L | Combination | Max | Bottom | -40.373 | 4.0749 | -0.3087 | -0.7144 | -0.1652 | 8.5082
Cielo S01 | PFel-A8-1 | 1.4Y+1.2D+1.0L | Combination | Min | Top | -38.3967 | 4.0749 | -0.3087 | -0.7144 | 0.8691 | -5.1426
Cielo S01 | PFel-A8-1 | 1.4Y+1.2D+1.0L | Combination | Min | Bottom | -40.373 | 4.0749 | -0.3087 | -0.7144 | -0.1652 | 8.5082
Cielo S01 | PFel-A8-1 | -1.4Y+1.2D+1.0L | Combination | Max | Top | -2.9273 | -2.6911 | -0.0227 | 0.7057 | 0.0936 | 2.8491
Cielo S01 | PFel-A8-1 | -1.4Y+1.2D+1.0L | Combination | Max | Bottom | -4.9035 | -2.6911 | -0.0227 | 0.7057 | 0.0176 | -6.1659
Cielo S01 | PFel-A8-1 | -1.4Y+1.2D+1.0L | Combination | Min | Top | -2.9273 | -2.6911 | -0.0227 | 0.7057 | 0.0936 | 2.8491
Cielo S01 | PFel-A8-1 | -1.4Y+1.2D+1.0L | Combination | Min | Bottom | -4.9035 | -2.6911 | -0.0227 | 0.7057 | 0.0176 | -6.1659
Cielo S01 | PFel-A13-1 | 1.2D+1.6L+1.0LR | Combination |  | Top | -15.5389 | -3.7026 | -0.1406 | -0.0339 | 0.5489 | 5.3212
Cielo S01 | PFel-A13-1 | 1.2D+1.6L+1.0LR | Combination |  | Bottom | -20.8939 | -3.7026 | -0.1406 | -0.0339 | 0.0779 | -7.0827
Cielo S01 | PFel-A13-1 | 1.2D+1.0L+1.6LR | Combination |  | Top | -14.3421 | -2.9884 | -0.104 | -0.0288 | 0.4502 | 4.1144
Cielo S01 | PFel-A13-1 | 1.2D+1.0L+1.6LR | Combination |  | Bottom | -19.6972 | -2.9884 | -0.104 | -0.0288 | 0.1019 | -5.8969
Cielo S01 | PFel-A13-1 | 1.4X+1.2D+1.0L | Combination | Max | Top | -15.8915 | 28.9119 | -0.4585 | -0.2213 | 1.0224 | -47.3093
Cielo S01 | PFel-A13-1 | 1.4X+1.2D+1.0L | Combination | Max | Bottom | -21.2465 | 28.9119 | -0.4585 | -0.2213 | -0.5135 | 49.5454
Cielo S01 | PFel-A13-1 | 1.4X+1.2D+1.0L | Combination | Min | Top | -15.8915 | 28.9119 | -0.4585 | -0.2213 | 1.0224 | -47.3093
Cielo S01 | PFel-A13-1 | 1.4X+1.2D+1.0L | Combination | Min | Bottom | -21.2465 | 28.9119 | -0.4585 | -0.2213 | -0.5135 | 49.5454
Cielo S01 | PFel-A13-1 | -1.4X+1.2D+1.0L | Combination | Max | Top | -12.4515 | -35.2538 | 0.2493 | 0.1672 | -0.1251 | 56.1524
Cielo S01 | PFel-A13-1 | -1.4X+1.2D+1.0L | Combination | Max | Bottom | -17.8065 | -35.2538 | 0.2493 | 0.1672 | 0.7101 | -61.948
Cielo S01 | PFel-A13-1 | -1.4X+1.2D+1.0L | Combination | Min | Top | -12.4515 | -35.2538 | 0.2493 | 0.1672 | -0.1251 | 56.1524
Cielo S01 | PFel-A13-1 | -1.4X+1.2D+1.0L | Combination | Min | Bottom | -17.8065 | -35.2538 | 0.2493 | 0.1672 | 0.7101 | -61.948
Cielo S01 | PFel-A13-1 | 1.4Y+1.2D+1.0L | Combination | Max | Top | -8.7433 | 15.6889 | 0.0037 | -0.6579 | 0.2539 | -19.2399
Cielo S01 | PFel-A13-1 | 1.4Y+1.2D+1.0L | Combination | Max | Bottom | -14.0984 | 15.6889 | 0.0037 | -0.6579 | 0.2662 | 33.3179
Cielo S01 | PFel-A13-1 | 1.4Y+1.2D+1.0L | Combination | Min | Top | -8.7433 | 15.6889 | 0.0037 | -0.6579 | 0.2539 | -19.2399
Cielo S01 | PFel-A13-1 | 1.4Y+1.2D+1.0L | Combination | Min | Bottom | -14.0984 | 15.6889 | 0.0037 | -0.6579 | 0.2662 | 33.3179
Cielo S01 | PFel-A13-1 | -1.4Y+1.2D+1.0L | Combination | Max | Top | -19.5997 | -22.0309 | -0.2128 | 0.6038 | 0.6435 | 28.083
Cielo S01 | PFel-A13-1 | -1.4Y+1.2D+1.0L | Combination | Max | Bottom | -24.9547 | -22.0309 | -0.2128 | 0.6038 | -0.0695 | -45.7205
Cielo S01 | PFel-A13-1 | -1.4Y+1.2D+1.0L | Combination | Min | Top | -19.5997 | -22.0309 | -0.2128 | 0.6038 | 0.6435 | 28.083
Cielo S01 | PFel-A13-1 | -1.4Y+1.2D+1.0L | Combination | Min | Bottom | -24.9547 | -22.0309 | -0.2128 | 0.6038 | -0.0695 | -45.7205
Cielo S01 | PFel-A13-2 | 1.2D+1.6L+1.0LR | Combination |  | Top | -16.9615 | 12.6671 | -1.2104 | 0.2128 | 2.3368 | -1.6013
Cielo S01 | PFel-A13-2 | 1.2D+1.6L+1.0LR | Combination |  | Bottom | -28.3409 | 12.6671 | -1.2104 | 0.2128 | -1.7179 | 40.8336
Cielo S01 | PFel-A13-2 | 1.2D+1.0L+1.6LR | Combination |  | Top | -16.3492 | 11.0802 | -1.1779 | 0.1597 | 2.3063 | -0.3469
Cielo S01 | PFel-A13-2 | 1.2D+1.0L+1.6LR | Combination |  | Bottom | -27.7287 | 11.0802 | -1.1779 | 0.1597 | -1.6395 | 36.7718
Cielo S01 | PFel-A13-2 | 1.4X+1.2D+1.0L | Combination | Max | Top | -19.7196 | 2.011 | -4.3822 | 0.2924 | 8.7423 | 19.1979
Cielo S01 | PFel-A13-2 | 1.4X+1.2D+1.0L | Combination | Max | Bottom | -31.0991 | 2.011 | -4.3822 | 0.2924 | -5.9379 | 25.9348
Cielo S01 | PFel-A13-2 | 1.4X+1.2D+1.0L | Combination | Min | Top | -19.7196 | 2.011 | -4.3822 | 0.2924 | 8.7423 | 19.1979
Cielo S01 | PFel-A13-2 | 1.4X+1.2D+1.0L | Combination | Min | Bottom | -31.0991 | 2.011 | -4.3822 | 0.2924 | -5.9379 | 25.9348
Cielo S01 | PFel-A13-2 | -1.4X+1.2D+1.0L | Combination | Max | Top | -12.0722 | 20.1371 | 2.1115 | 0.0554 | -4.3184 | -20.7588
Cielo S01 | PFel-A13-2 | -1.4X+1.2D+1.0L | Combination | Max | Bottom | -23.4516 | 20.1371 | 2.1115 | 0.0554 | 2.755 | 46.7005
Cielo S01 | PFel-A13-2 | -1.4X+1.2D+1.0L | Combination | Min | Top | -12.0722 | 20.1371 | 2.1115 | 0.0554 | -4.3184 | -20.7588
Cielo S01 | PFel-A13-2 | -1.4X+1.2D+1.0L | Combination | Min | Bottom | -23.4516 | 20.1371 | 2.1115 | 0.0554 | 2.755 | 46.7005
Cielo S01 | PFel-A13-2 | 1.4Y+1.2D+1.0L | Combination | Max | Top | -37.7925 | 45.9376 | -2.4761 | -1.6354 | 5.0079 | -21.9173
Cielo S01 | PFel-A13-2 | 1.4Y+1.2D+1.0L | Combination | Max | Bottom | -49.172 | 45.9376 | -2.4761 | -1.6354 | -3.2871 | 131.9738
Cielo S01 | PFel-A13-2 | 1.4Y+1.2D+1.0L | Combination | Min | Top | -37.7925 | 45.9376 | -2.4761 | -1.6354 | 5.0079 | -21.9173
Cielo S01 | PFel-A13-2 | 1.4Y+1.2D+1.0L | Combination | Min | Bottom | -49.172 | 45.9376 | -2.4761 | -1.6354 | -3.2871 | 131.9738
Cielo S01 | PFel-A13-2 | -1.4Y+1.2D+1.0L | Combination | Max | Top | 6.0007 | -23.7895 | 0.2054 | 1.9833 | -0.584 | 20.3563
Cielo S01 | PFel-A13-2 | -1.4Y+1.2D+1.0L | Combination | Max | Bottom | -5.3788 | -23.7895 | 0.2054 | 1.9833 | 0.1042 | -59.3384
Cielo S01 | PFel-A13-2 | -1.4Y+1.2D+1.0L | Combination | Min | Top | 6.0007 | -23.7895 | 0.2054 | 1.9833 | -0.584 | 20.3563
Cielo S01 | PFel-A13-2 | -1.4Y+1.2D+1.0L | Combination | Min | Bottom | -5.3788 | -23.7895 | 0.2054 | 1.9833 | 0.1042 | -59.3384
Cielo S01 | PFel-A16-2 | 1.2D+1.6L+1.0LR | Combination |  | Top | -13.1193 | 0.5969 | 0.0485 | 0.0253 | -0.0951 | -1.9319
Cielo S01 | PFel-A16-2 | 1.2D+1.6L+1.0LR | Combination |  | Bottom | -15.7968 | 0.5969 | 0.0485 | 0.0253 | 0.0675 | 0.0677
Cielo S01 | PFel-A16-2 | 1.2D+1.0L+1.6LR | Combination |  | Top | -12.3271 | 0.4939 | 0.0433 | 0.0237 | -0.0882 | -1.6917
Cielo S01 | PFel-A16-2 | 1.2D+1.0L+1.6LR | Combination |  | Bottom | -15.0046 | 0.4939 | 0.0433 | 0.0237 | 0.0568 | -0.037
Cielo S01 | PFel-A16-2 | 1.4X+1.2D+1.0L | Combination | Max | Top | -0.0473 | 0.2856 | -0.3897 | -0.1264 | 0.547 | -0.692
Cielo S01 | PFel-A16-2 | 1.4X+1.2D+1.0L | Combination | Max | Bottom | -2.7249 | 0.2856 | -0.3897 | -0.1264 | -0.7583 | 0.2647
Cielo S01 | PFel-A16-2 | 1.4X+1.2D+1.0L | Combination | Min | Top | -0.0473 | 0.2856 | -0.3897 | -0.1264 | 0.547 | -0.692
Cielo S01 | PFel-A16-2 | 1.4X+1.2D+1.0L | Combination | Min | Bottom | -2.7249 | 0.2856 | -0.3897 | -0.1264 | -0.7583 | 0.2647
Cielo S01 | PFel-A16-2 | -1.4X+1.2D+1.0L | Combination | Max | Top | -24.487 | 0.6943 | 0.4747 | 0.1741 | -0.7176 | -2.6762
Cielo S01 | PFel-A16-2 | -1.4X+1.2D+1.0L | Combination | Max | Bottom | -27.1646 | 0.6943 | 0.4747 | 0.1741 | 0.8726 | -0.3503
Cielo S01 | PFel-A16-2 | -1.4X+1.2D+1.0L | Combination | Min | Top | -24.487 | 0.6943 | 0.4747 | 0.1741 | -0.7176 | -2.6762
Cielo S01 | PFel-A16-2 | -1.4X+1.2D+1.0L | Combination | Min | Bottom | -27.1646 | 0.6943 | 0.4747 | 0.1741 | 0.8726 | -0.3503
Cielo S01 | PFel-A16-2 | 1.4Y+1.2D+1.0L | Combination | Max | Top | -10.9339 | 1.2997 | -0.078 | -0.1205 | 0.0418 | -2.7949
Cielo S01 | PFel-A16-2 | 1.4Y+1.2D+1.0L | Combination | Max | Bottom | -13.6114 | 1.2997 | -0.078 | -0.1205 | -0.2195 | 1.5591
Cielo S01 | PFel-A16-2 | 1.4Y+1.2D+1.0L | Combination | Min | Top | -10.9339 | 1.2997 | -0.078 | -0.1205 | 0.0418 | -2.7949
Cielo S01 | PFel-A16-2 | 1.4Y+1.2D+1.0L | Combination | Min | Bottom | -13.6114 | 1.2997 | -0.078 | -0.1205 | -0.2195 | 1.5591
Cielo S01 | PFel-A16-2 | -1.4Y+1.2D+1.0L | Combination | Max | Top | -13.6005 | -0.3198 | 0.163 | 0.1682 | -0.2123 | -0.5734
Cielo S01 | PFel-A16-2 | -1.4Y+1.2D+1.0L | Combination | Max | Bottom | -16.278 | -0.3198 | 0.163 | 0.1682 | 0.3338 | -1.6447
Cielo S01 | PFel-A16-2 | -1.4Y+1.2D+1.0L | Combination | Min | Top | -13.6005 | -0.3198 | 0.163 | 0.1682 | -0.2123 | -0.5734
Cielo S01 | PFel-A16-2 | -1.4Y+1.2D+1.0L | Combination | Min | Bottom | -16.278 | -0.3198 | 0.163 | 0.1682 | 0.3338 | -1.6447
Cielo S01 | PFel-A20-1 | 1.2D+1.6L+1.0LR | Combination |  | Top | -24.8583 | 3.2197 | -0.0279 | -0.1164 | 0.4834 | 43.5088
Cielo S01 | PFel-A20-1 | 1.2D+1.6L+1.0LR | Combination |  | Bottom | -42.3737 | 3.2197 | -0.0279 | -0.1164 | 0.3898 | 54.2947
Cielo S01 | PFel-A20-1 | 1.2D+1.0L+1.6LR | Combination |  | Top | -23.6683 | 1.9286 | -0.0304 | -0.1239 | 0.4671 | 44.1453
Cielo S01 | PFel-A20-1 | 1.2D+1.0L+1.6LR | Combination |  | Bottom | -41.1837 | 1.9286 | -0.0304 | -0.1239 | 0.3654 | 50.606
Cielo S01 | PFel-A20-1 | 1.4X+1.2D+1.0L | Combination | Max | Top | -47.5971 | -15.5275 | -0.292 | -1.8118 | 0.9146 | 125.3503
Cielo S01 | PFel-A20-1 | 1.4X+1.2D+1.0L | Combination | Max | Bottom | -65.1125 | -15.5275 | -0.292 | -1.8118 | -0.0637 | 73.3333
Cielo S01 | PFel-A20-1 | 1.4X+1.2D+1.0L | Combination | Min | Top | -47.5971 | -15.5275 | -0.292 | -1.8118 | 0.9146 | 125.3503
Cielo S01 | PFel-A20-1 | 1.4X+1.2D+1.0L | Combination | Min | Bottom | -65.1125 | -15.5275 | -0.292 | -1.8118 | -0.0637 | 73.3333
Cielo S01 | PFel-A20-1 | -1.4X+1.2D+1.0L | Combination | Max | Top | 0.8002 | 19.5902 | 0.2343 | 1.565 | 0.0005 | -38.5846
Cielo S01 | PFel-A20-1 | -1.4X+1.2D+1.0L | Combination | Max | Bottom | -16.7152 | 19.5902 | 0.2343 | 1.565 | 0.7855 | 27.0425
Cielo S01 | PFel-A20-1 | -1.4X+1.2D+1.0L | Combination | Min | Top | 0.8002 | 19.5902 | 0.2343 | 1.565 | 0.0005 | -38.5846
Cielo S01 | PFel-A20-1 | -1.4X+1.2D+1.0L | Combination | Min | Bottom | -16.7152 | 19.5902 | 0.2343 | 1.565 | 0.7855 | 27.0425
Cielo S01 | PFel-A20-1 | 1.4Y+1.2D+1.0L | Combination | Max | Top | 2.229 | 28.1223 | -0.3571 | -0.6894 | 0.5924 | -20.8117
Cielo S01 | PFel-A20-1 | 1.4Y+1.2D+1.0L | Combination | Max | Bottom | -15.2864 | 28.1223 | -0.3571 | -0.6894 | -0.604 | 73.3979
Cielo S01 | PFel-A20-1 | 1.4Y+1.2D+1.0L | Combination | Min | Top | 2.229 | 28.1223 | -0.3571 | -0.6894 | 0.5924 | -20.8117
Cielo S01 | PFel-A20-1 | 1.4Y+1.2D+1.0L | Combination | Min | Bottom | -15.2864 | 28.1223 | -0.3571 | -0.6894 | -0.604 | 73.3979
Cielo S01 | PFel-A20-1 | -1.4Y+1.2D+1.0L | Combination | Max | Top | -49.0259 | -24.0595 | 0.2994 | 0.4426 | 0.3226 | 107.5774
Cielo S01 | PFel-A20-1 | -1.4Y+1.2D+1.0L | Combination | Max | Bottom | -66.5413 | -24.0595 | 0.2994 | 0.4426 | 1.3257 | 26.978
Cielo S01 | PFel-A20-1 | -1.4Y+1.2D+1.0L | Combination | Min | Top | -49.0259 | -24.0595 | 0.2994 | 0.4426 | 0.3226 | 107.5774
Cielo S01 | PFel-A20-1 | -1.4Y+1.2D+1.0L | Combination | Min | Bottom | -66.5413 | -24.0595 | 0.2994 | 0.4426 | 1.3257 | 26.978
Cielo S01 | PFel-A20-2 | 1.2D+1.6L+1.0LR | Combination |  | Top | -24.0077 | -2.8454 | 0.0051 | -0.1817 | 0.1776 | 3.1819
Cielo S01 | PFel-A20-2 | 1.2D+1.6L+1.0LR | Combination |  | Bottom | -32.0402 | -2.8454 | 0.0051 | -0.1817 | 0.1947 | -6.3501
Cielo S01 | PFel-A20-2 | 1.2D+1.0L+1.6LR | Combination |  | Top | -23.2927 | -2.9105 | 0.0195 | -0.167 | 0.1349 | 3.4419
Cielo S01 | PFel-A20-2 | 1.2D+1.0L+1.6LR | Combination |  | Bottom | -31.3252 | -2.9105 | 0.0195 | -0.167 | 0.2002 | -6.3081
Cielo S01 | PFel-A20-2 | 1.4X+1.2D+1.0L | Combination | Max | Top | -49.934 | -4.4508 | -0.1898 | -0.4276 | 0.3316 | 5.7497
Cielo S01 | PFel-A20-2 | 1.4X+1.2D+1.0L | Combination | Max | Bottom | -57.9665 | -4.4508 | -0.1898 | -0.4276 | -0.3042 | -9.1605
Cielo S01 | PFel-A20-2 | 1.4X+1.2D+1.0L | Combination | Min | Top | -49.934 | -4.4508 | -0.1898 | -0.4276 | 0.3316 | 5.7497
Cielo S01 | PFel-A20-2 | 1.4X+1.2D+1.0L | Combination | Min | Bottom | -57.9665 | -4.4508 | -0.1898 | -0.4276 | -0.3042 | -9.1605
Cielo S01 | PFel-A20-2 | -1.4X+1.2D+1.0L | Combination | Max | Top | 4.2515 | -1.2522 | 0.221 | 0.1071 | -0.0465 | 0.8784
Cielo S01 | PFel-A20-2 | -1.4X+1.2D+1.0L | Combination | Max | Bottom | -3.7811 | -1.2522 | 0.221 | 0.1071 | 0.694 | -3.3164
Cielo S01 | PFel-A20-2 | -1.4X+1.2D+1.0L | Combination | Min | Top | 4.2515 | -1.2522 | 0.221 | 0.1071 | -0.0465 | 0.8784
Cielo S01 | PFel-A20-2 | -1.4X+1.2D+1.0L | Combination | Min | Bottom | -3.7811 | -1.2522 | 0.221 | 0.1071 | 0.694 | -3.3164
Cielo S01 | PFel-A20-2 | 1.4Y+1.2D+1.0L | Combination | Max | Top | -39.0846 | 31.6727 | -0.3721 | -0.1898 | 0.7539 | -59.3256
Cielo S01 | PFel-A20-2 | 1.4Y+1.2D+1.0L | Combination | Max | Bottom | -47.1172 | 31.6727 | -0.3721 | -0.1898 | -0.4928 | 46.7781
Cielo S01 | PFel-A20-2 | 1.4Y+1.2D+1.0L | Combination | Min | Top | -39.0846 | 31.6727 | -0.3721 | -0.1898 | 0.7539 | -59.3256
Cielo S01 | PFel-A20-2 | 1.4Y+1.2D+1.0L | Combination | Min | Bottom | -47.1172 | 31.6727 | -0.3721 | -0.1898 | -0.4928 | 46.7781
Cielo S01 | PFel-A20-2 | -1.4Y+1.2D+1.0L | Combination | Max | Top | -6.5979 | -37.3757 | 0.4034 | -0.1308 | -0.4688 | 65.9538
Cielo S01 | PFel-A20-2 | -1.4Y+1.2D+1.0L | Combination | Max | Bottom | -14.6304 | -37.3757 | 0.4034 | -0.1308 | 0.8826 | -59.2549
Cielo S01 | PFel-A20-2 | -1.4Y+1.2D+1.0L | Combination | Min | Top | -6.5979 | -37.3757 | 0.4034 | -0.1308 | -0.4688 | 65.9538
Cielo S01 | PFel-A20-2 | -1.4Y+1.2D+1.0L | Combination | Min | Bottom | -14.6304 | -37.3757 | 0.4034 | -0.1308 | 0.8826 | -59.2549
Cielo S01 | PFel-A20-3 | 1.2D+1.6L+1.0LR | Combination |  | Top | -18.6418 | -4.6823 | -0.1977 | 0.0834 | 0.3378 | 10.3471
Cielo S01 | PFel-A20-3 | 1.2D+1.6L+1.0LR | Combination |  | Bottom | -22.6581 | -4.6823 | -0.1977 | 0.0834 | -0.3245 | -5.3387
Cielo S01 | PFel-A20-3 | 1.2D+1.0L+1.6LR | Combination |  | Top | -18.2984 | -4.7229 | -0.1681 | 0.0729 | 0.2768 | 10.3926
Cielo S01 | PFel-A20-3 | 1.2D+1.0L+1.6LR | Combination |  | Bottom | -22.3147 | -4.7229 | -0.1681 | 0.0729 | -0.2863 | -5.4292
Cielo S01 | PFel-A20-3 | 1.4X+1.2D+1.0L | Combination | Max | Top | -40.2011 | -11.4525 | -0.2847 | -0.0931 | 0.3827 | 24.0842
Cielo S01 | PFel-A20-3 | 1.4X+1.2D+1.0L | Combination | Max | Bottom | -44.2174 | -11.4525 | -0.2847 | -0.0931 | -0.5709 | -14.2815
Cielo S01 | PFel-A20-3 | 1.4X+1.2D+1.0L | Combination | Min | Top | -40.2011 | -11.4525 | -0.2847 | -0.0931 | 0.3827 | 24.0842
Cielo S01 | PFel-A20-3 | 1.4X+1.2D+1.0L | Combination | Min | Bottom | -44.2174 | -11.4525 | -0.2847 | -0.0931 | -0.5709 | -14.2815
Cielo S01 | PFel-A20-3 | -1.4X+1.2D+1.0L | Combination | Max | Top | 4.5821 | 2.3923 | -0.0524 | 0.2405 | 0.1782 | -4.1125
Cielo S01 | PFel-A20-3 | -1.4X+1.2D+1.0L | Combination | Max | Bottom | 0.5658 | 2.3923 | -0.0524 | 0.2405 | 0.0028 | 3.9018
Cielo S01 | PFel-A20-3 | -1.4X+1.2D+1.0L | Combination | Min | Top | 4.5821 | 2.3923 | -0.0524 | 0.2405 | 0.1782 | -4.1125
Cielo S01 | PFel-A20-3 | -1.4X+1.2D+1.0L | Combination | Min | Bottom | 0.5658 | 2.3923 | -0.0524 | 0.2405 | 0.0028 | 3.9018
Cielo S01 | PFel-A20-3 | 1.4Y+1.2D+1.0L | Combination | Max | Top | -39.409 | -12.6129 | -0.1489 | -0.1541 | 0.0574 | 27.8768
Cielo S01 | PFel-A20-3 | 1.4Y+1.2D+1.0L | Combination | Max | Bottom | -43.4253 | -12.6129 | -0.1489 | -0.1541 | -0.4413 | -14.3763
Cielo S01 | PFel-A20-3 | 1.4Y+1.2D+1.0L | Combination | Min | Top | -39.409 | -12.6129 | -0.1489 | -0.1541 | 0.0574 | 27.8768
Cielo S01 | PFel-A20-3 | 1.4Y+1.2D+1.0L | Combination | Min | Bottom | -43.4253 | -12.6129 | -0.1489 | -0.1541 | -0.4413 | -14.3763
Cielo S01 | PFel-A20-3 | -1.4Y+1.2D+1.0L | Combination | Max | Top | 3.79 | 3.5527 | -0.1882 | 0.3014 | 0.5036 | -7.905
Cielo S01 | PFel-A20-3 | -1.4Y+1.2D+1.0L | Combination | Max | Bottom | -0.2263 | 3.5527 | -0.1882 | 0.3014 | -0.1268 | 3.9966
Cielo S01 | PFel-A20-3 | -1.4Y+1.2D+1.0L | Combination | Min | Top | 3.79 | 3.5527 | -0.1882 | 0.3014 | 0.5036 | -7.905
Cielo S01 | PFel-A20-3 | -1.4Y+1.2D+1.0L | Combination | Min | Bottom | -0.2263 | 3.5527 | -0.1882 | 0.3014 | -0.1268 | 3.9966
Cielo S01 | PFel-AD-1 | 1.2D+1.6L+1.0LR | Combination |  | Top | -3.4853 | -3.2654 | 0.0133 | -0.0078 | -0.0561 | 4.342
Cielo S01 | PFel-AD-1 | 1.2D+1.6L+1.0LR | Combination |  | Bottom | -6.7301 | -3.2654 | 0.0133 | -0.0078 | -0.0117 | -6.5972
Cielo S01 | PFel-AD-1 | 1.2D+1.0L+1.6LR | Combination |  | Top | -3.2212 | -3.4909 | 0.0129 | -0.0107 | -0.052 | 4.7884
Cielo S01 | PFel-AD-1 | 1.2D+1.0L+1.6LR | Combination |  | Bottom | -6.4661 | -3.4909 | 0.0129 | -0.0107 | -0.0087 | -6.906
Cielo S01 | PFel-AD-1 | 1.4X+1.2D+1.0L | Combination | Max | Top | -5.0696 | -4.6121 | 0.0079 | -0.0545 | -0.0689 | 6.2298
Cielo S01 | PFel-AD-1 | 1.4X+1.2D+1.0L | Combination | Max | Bottom | -8.3145 | -4.6121 | 0.0079 | -0.0545 | -0.0425 | -9.2209
Cielo S01 | PFel-AD-1 | 1.4X+1.2D+1.0L | Combination | Min | Top | -5.0696 | -4.6121 | 0.0079 | -0.0545 | -0.0689 | 6.2298
Cielo S01 | PFel-AD-1 | 1.4X+1.2D+1.0L | Combination | Min | Bottom | -8.3145 | -4.6121 | 0.0079 | -0.0545 | -0.0425 | -9.2209
Cielo S01 | PFel-AD-1 | -1.4X+1.2D+1.0L | Combination | Max | Top | -1.3379 | -2.2713 | 0.0174 | 0.0376 | -0.0346 | 3.1848
Cielo S01 | PFel-AD-1 | -1.4X+1.2D+1.0L | Combination | Max | Bottom | -4.5828 | -2.2713 | 0.0174 | 0.0376 | 0.0235 | -4.4239
Cielo S01 | PFel-AD-1 | -1.4X+1.2D+1.0L | Combination | Min | Top | -1.3379 | -2.2713 | 0.0174 | 0.0376 | -0.0346 | 3.1848
Cielo S01 | PFel-AD-1 | -1.4X+1.2D+1.0L | Combination | Min | Bottom | -4.5828 | -2.2713 | 0.0174 | 0.0376 | 0.0235 | -4.4239
Cielo S01 | PFel-AD-1 | 1.4Y+1.2D+1.0L | Combination | Max | Top | -4.0592 | 7.7595 | 0.0725 | -0.4931 | -0.0939 | -11.4643
Cielo S01 | PFel-AD-1 | 1.4Y+1.2D+1.0L | Combination | Max | Bottom | -7.3041 | 7.7595 | 0.0725 | -0.4931 | 0.149 | 14.53
Cielo S01 | PFel-AD-1 | 1.4Y+1.2D+1.0L | Combination | Min | Top | -4.0592 | 7.7595 | 0.0725 | -0.4931 | -0.0939 | -11.4643
Cielo S01 | PFel-AD-1 | 1.4Y+1.2D+1.0L | Combination | Min | Bottom | -7.3041 | 7.7595 | 0.0725 | -0.4931 | 0.149 | 14.53
Cielo S01 | PFel-AD-1 | -1.4Y+1.2D+1.0L | Combination | Max | Top | -2.3483 | -14.6429 | -0.0473 | 0.4762 | -0.0095 | 20.8789
Cielo S01 | PFel-AD-1 | -1.4Y+1.2D+1.0L | Combination | Max | Bottom | -5.5932 | -14.6429 | -0.0473 | 0.4762 | -0.1679 | -28.1748
Cielo S01 | PFel-AD-1 | -1.4Y+1.2D+1.0L | Combination | Min | Top | -2.3483 | -14.6429 | -0.0473 | 0.4762 | -0.0095 | 20.8789
Cielo S01 | PFel-AD-1 | -1.4Y+1.2D+1.0L | Combination | Min | Bottom | -5.5932 | -14.6429 | -0.0473 | 0.4762 | -0.1679 | -28.1748
Cielo S01 | PFel-AE-1 | 1.2D+1.6L+1.0LR | Combination |  | Top | -18.2232 | 7.9105 | -0.0738 | 0.3549 | 0.2366 | -19.269
Cielo S01 | PFel-AE-1 | 1.2D+1.6L+1.0LR | Combination |  | Bottom | -26.5855 | 7.9105 | -0.0738 | 0.3549 | -0.0108 | 7.2312
Cielo S01 | PFel-AE-1 | 1.2D+1.0L+1.6LR | Combination |  | Top | -17.2402 | 6.7748 | -0.067 | 0.3267 | 0.2196 | -17.1569
Cielo S01 | PFel-AE-1 | 1.2D+1.0L+1.6LR | Combination |  | Bottom | -25.6025 | 6.7748 | -0.067 | 0.3267 | -0.0049 | 5.5387
Cielo S01 | PFel-AE-1 | 1.4X+1.2D+1.0L | Combination | Max | Top | -32.2026 | 44.6452 | 0.0784 | -0.0495 | 0.0626 | -86.5235
Cielo S01 | PFel-AE-1 | 1.4X+1.2D+1.0L | Combination | Max | Bottom | -40.565 | 44.6452 | 0.0784 | -0.0495 | 0.3252 | 63.0377
Cielo S01 | PFel-AE-1 | 1.4X+1.2D+1.0L | Combination | Min | Top | -32.2026 | 44.6452 | 0.0784 | -0.0495 | 0.0626 | -86.5235
Cielo S01 | PFel-AE-1 | 1.4X+1.2D+1.0L | Combination | Min | Bottom | -40.565 | 44.6452 | 0.0784 | -0.0495 | 0.3252 | 63.0377
Cielo S01 | PFel-AE-1 | -1.4X+1.2D+1.0L | Combination | Max | Top | -1.5385 | -31.1544 | -0.2099 | 0.6997 | 0.3644 | 52.6473
Cielo S01 | PFel-AE-1 | -1.4X+1.2D+1.0L | Combination | Max | Bottom | -9.9008 | -31.1544 | -0.2099 | 0.6997 | -0.3388 | -51.7199
Cielo S01 | PFel-AE-1 | -1.4X+1.2D+1.0L | Combination | Min | Top | -1.5385 | -31.1544 | -0.2099 | 0.6997 | 0.3644 | 52.6473
Cielo S01 | PFel-AE-1 | -1.4X+1.2D+1.0L | Combination | Min | Bottom | -9.9008 | -31.1544 | -0.2099 | 0.6997 | -0.3388 | -51.7199
Cielo S01 | PFel-AE-1 | 1.4Y+1.2D+1.0L | Combination | Max | Top | -32.7648 | -13.2498 | 0.1619 | -1.4249 | -0.1239 | -7.9814
Cielo S01 | PFel-AE-1 | 1.4Y+1.2D+1.0L | Combination | Max | Bottom | -41.1271 | -13.2498 | 0.1619 | -1.4249 | 0.4185 | -52.3682
Cielo S01 | PFel-AE-1 | 1.4Y+1.2D+1.0L | Combination | Min | Top | -32.7648 | -13.2498 | 0.1619 | -1.4249 | -0.1239 | -7.9814
Cielo S01 | PFel-AE-1 | 1.4Y+1.2D+1.0L | Combination | Min | Bottom | -41.1271 | -13.2498 | 0.1619 | -1.4249 | 0.4185 | -52.3682
Cielo S01 | PFel-AE-1 | -1.4Y+1.2D+1.0L | Combination | Max | Top | -0.9763 | 26.7405 | -0.2935 | 2.0751 | 0.551 | -25.8948
Cielo S01 | PFel-AE-1 | -1.4Y+1.2D+1.0L | Combination | Max | Bottom | -9.3387 | 26.7405 | -0.2935 | 2.0751 | -0.4322 | 63.686
Cielo S01 | PFel-AE-1 | -1.4Y+1.2D+1.0L | Combination | Min | Top | -0.9763 | 26.7405 | -0.2935 | 2.0751 | 0.551 | -25.8948
Cielo S01 | PFel-AE-1 | -1.4Y+1.2D+1.0L | Combination | Min | Bottom | -9.3387 | 26.7405 | -0.2935 | 2.0751 | -0.4322 | 63.686
Cielo S01 | PFel-AH-1 | 1.2D+1.6L+1.0LR | Combination |  | Top | -45.3917 | -1.1003 | -0.1453 | 0.1627 | 0.2426 | -9.7632
Cielo S01 | PFel-AH-1 | 1.2D+1.6L+1.0LR | Combination |  | Bottom | -51.7508 | -1.1003 | -0.1453 | 0.1627 | -0.2441 | -13.4493
Cielo S01 | PFel-AH-1 | 1.2D+1.0L+1.6LR | Combination |  | Top | -42.6944 | -0.8883 | -0.14 | 0.1478 | 0.2407 | -9.5189
Cielo S01 | PFel-AH-1 | 1.2D+1.0L+1.6LR | Combination |  | Bottom | -49.0535 | -0.8883 | -0.14 | 0.1478 | -0.2284 | -12.4946
Cielo S01 | PFel-AH-1 | 1.4X+1.2D+1.0L | Combination | Max | Top | -18.1058 | 16.7415 | 0.0323 | -0.037 | 0.4688 | -30.0601
Cielo S01 | PFel-AH-1 | 1.4X+1.2D+1.0L | Combination | Max | Bottom | -24.4649 | 16.7415 | 0.0323 | -0.037 | 0.5769 | 26.0239
Cielo S01 | PFel-AH-1 | 1.4X+1.2D+1.0L | Combination | Min | Top | -18.1058 | 16.7415 | 0.0323 | -0.037 | 0.4688 | -30.0601
Cielo S01 | PFel-AH-1 | 1.4X+1.2D+1.0L | Combination | Min | Bottom | -24.4649 | 16.7415 | 0.0323 | -0.037 | 0.5769 | 26.0239
Cielo S01 | PFel-AH-1 | -1.4X+1.2D+1.0L | Combination | Max | Top | -65.8259 | -18.8336 | -0.3067 | 0.3314 | -0.004 | 12.0754
Cielo S01 | PFel-AH-1 | -1.4X+1.2D+1.0L | Combination | Max | Bottom | -72.185 | -18.8336 | -0.3067 | 0.3314 | -1.0314 | -51.0172
Cielo S01 | PFel-AH-1 | -1.4X+1.2D+1.0L | Combination | Min | Top | -65.8259 | -18.8336 | -0.3067 | 0.3314 | -0.004 | 12.0754
Cielo S01 | PFel-AH-1 | -1.4X+1.2D+1.0L | Combination | Min | Bottom | -72.185 | -18.8336 | -0.3067 | 0.3314 | -1.0314 | -51.0172
Cielo S01 | PFel-AH-1 | 1.4Y+1.2D+1.0L | Combination | Max | Top | -23.6199 | 1.6227 | 0.1562 | -0.9697 | 1.0476 | -21.4457
Cielo S01 | PFel-AH-1 | 1.4Y+1.2D+1.0L | Combination | Max | Bottom | -29.979 | 1.6227 | 0.1562 | -0.9697 | 1.571 | -16.0096
Cielo S01 | PFel-AH-1 | 1.4Y+1.2D+1.0L | Combination | Min | Top | -23.6199 | 1.6227 | 0.1562 | -0.9697 | 1.0476 | -21.4457
Cielo S01 | PFel-AH-1 | 1.4Y+1.2D+1.0L | Combination | Min | Bottom | -29.979 | 1.6227 | 0.1562 | -0.9697 | 1.571 | -16.0096
Cielo S01 | PFel-AH-1 | -1.4Y+1.2D+1.0L | Combination | Max | Top | -60.3118 | -3.7149 | -0.4307 | 1.2641 | -0.5828 | 3.461
Cielo S01 | PFel-AH-1 | -1.4Y+1.2D+1.0L | Combination | Max | Bottom | -66.6709 | -3.7149 | -0.4307 | 1.2641 | -2.0255 | -8.9837
Cielo S01 | PFel-AH-1 | -1.4Y+1.2D+1.0L | Combination | Min | Top | -60.3118 | -3.7149 | -0.4307 | 1.2641 | -0.5828 | 3.461
Cielo S01 | PFel-AH-1 | -1.4Y+1.2D+1.0L | Combination | Min | Bottom | -66.6709 | -3.7149 | -0.4307 | 1.2641 | -2.0255 | -8.9837
Cielo S01 | PFel-AH-2 | 1.2D+1.6L+1.0LR | Combination |  | Top | 0.2125 | 0.0927 | 0.0702 | 0.0207 | -0.1231 | -0.1543
Cielo S01 | PFel-AH-2 | 1.2D+1.6L+1.0LR | Combination |  | Bottom | -0.5373 | 0.0927 | 0.0702 | 0.0207 | 0.112 | 0.1561
Cielo S01 | PFel-AH-2 | 1.2D+1.0L+1.6LR | Combination |  | Top | 0.2125 | 0.035 | 0.0652 | 0.0197 | -0.116 | -0.058
Cielo S01 | PFel-AH-2 | 1.2D+1.0L+1.6LR | Combination |  | Bottom | -0.5372 | 0.035 | 0.0652 | 0.0197 | 0.1023 | 0.0594
Cielo S01 | PFel-AH-2 | 1.4X+1.2D+1.0L | Combination | Max | Top | 0.6373 | 1.482 | 0.0164 | 0.0436 | -0.0282 | -2.4783
Cielo S01 | PFel-AH-2 | 1.4X+1.2D+1.0L | Combination | Max | Bottom | -0.1125 | 1.482 | 0.0164 | 0.0436 | 0.0267 | 2.4864
Cielo S01 | PFel-AH-2 | 1.4X+1.2D+1.0L | Combination | Min | Top | 0.6373 | 1.482 | 0.0164 | 0.0436 | -0.0282 | -2.4783
Cielo S01 | PFel-AH-2 | 1.4X+1.2D+1.0L | Combination | Min | Bottom | -0.1125 | 1.482 | 0.0164 | 0.0436 | 0.0267 | 2.4864
Cielo S01 | PFel-AH-2 | -1.4X+1.2D+1.0L | Combination | Max | Top | -0.2013 | -1.4027 | 0.1105 | -0.0045 | -0.1967 | 2.3468
Cielo S01 | PFel-AH-2 | -1.4X+1.2D+1.0L | Combination | Max | Bottom | -0.951 | -1.4027 | 0.1105 | -0.0045 | 0.1735 | -2.3521
Cielo S01 | PFel-AH-2 | -1.4X+1.2D+1.0L | Combination | Min | Top | -0.2013 | -1.4027 | 0.1105 | -0.0045 | -0.1967 | 2.3468
Cielo S01 | PFel-AH-2 | -1.4X+1.2D+1.0L | Combination | Min | Bottom | -0.951 | -1.4027 | 0.1105 | -0.0045 | 0.1735 | -2.3521
Cielo S01 | PFel-AH-2 | 1.4Y+1.2D+1.0L | Combination | Max | Top | 0.1631 | 0.1418 | 0.1309 | -0.0621 | -0.2142 | -0.2406
Cielo S01 | PFel-AH-2 | 1.4Y+1.2D+1.0L | Combination | Max | Bottom | -0.5866 | 0.1418 | 0.1309 | -0.0621 | 0.2243 | 0.2346
Cielo S01 | PFel-AH-2 | 1.4Y+1.2D+1.0L | Combination | Min | Top | 0.1631 | 0.1418 | 0.1309 | -0.0621 | -0.2142 | -0.2406
Cielo S01 | PFel-AH-2 | 1.4Y+1.2D+1.0L | Combination | Min | Bottom | -0.5866 | 0.1418 | 0.1309 | -0.0621 | 0.2243 | 0.2346
Cielo S01 | PFel-AH-2 | -1.4Y+1.2D+1.0L | Combination | Max | Top | 0.2729 | -0.0625 | -0.004 | 0.1011 | -0.0106 | 0.1091
Cielo S01 | PFel-AH-2 | -1.4Y+1.2D+1.0L | Combination | Max | Bottom | -0.4769 | -0.0625 | -0.004 | 0.1011 | -0.024 | -0.1002
Cielo S01 | PFel-AH-2 | -1.4Y+1.2D+1.0L | Combination | Min | Top | 0.2729 | -0.0625 | -0.004 | 0.1011 | -0.0106 | 0.1091
Cielo S01 | PFel-AH-2 | -1.4Y+1.2D+1.0L | Combination | Min | Bottom | -0.4769 | -0.0625 | -0.004 | 0.1011 | -0.024 | -0.1002
Cielo S01 | PFel-AK-1 | 1.2D+1.6L+1.0LR | Combination |  | Top | -10.6633 | 0.0145 | 0.1091 | 0.0019 | -0.1338 | -0.5339
Cielo S01 | PFel-AK-1 | 1.2D+1.6L+1.0LR | Combination |  | Bottom | -13.5639 | 0.0145 | 0.1091 | 0.0019 | 0.2317 | -0.4854
Cielo S01 | PFel-AK-1 | 1.2D+1.0L+1.6LR | Combination |  | Top | -10.1966 | -0.0432 | 0.1074 | 0.0008 | -0.1356 | -0.4078
Cielo S01 | PFel-AK-1 | 1.2D+1.0L+1.6LR | Combination |  | Bottom | -13.0973 | -0.0432 | 0.1074 | 0.0008 | 0.2243 | -0.5524
Cielo S01 | PFel-AK-1 | 1.4X+1.2D+1.0L | Combination | Max | Top | -16.4038 | 4.6352 | 0.1724 | -0.0422 | -0.3549 | -7.6969
Cielo S01 | PFel-AK-1 | 1.4X+1.2D+1.0L | Combination | Max | Bottom | -19.3044 | 4.6352 | 0.1724 | -0.0422 | 0.2226 | 7.831
Cielo S01 | PFel-AK-1 | 1.4X+1.2D+1.0L | Combination | Min | Top | -16.4038 | 4.6352 | 0.1724 | -0.0422 | -0.3549 | -7.6969
Cielo S01 | PFel-AK-1 | 1.4X+1.2D+1.0L | Combination | Min | Bottom | -19.3044 | 4.6352 | 0.1724 | -0.0422 | 0.2226 | 7.831
Cielo S01 | PFel-AK-1 | -1.4X+1.2D+1.0L | Combination | Max | Top | -3.684 | -4.7003 | 0.0359 | 0.0455 | 0.0961 | 6.8692
Cielo S01 | PFel-AK-1 | -1.4X+1.2D+1.0L | Combination | Max | Bottom | -6.5846 | -4.7003 | 0.0359 | 0.0455 | 0.2162 | -8.8767
Cielo S01 | PFel-AK-1 | -1.4X+1.2D+1.0L | Combination | Min | Top | -3.684 | -4.7003 | 0.0359 | 0.0455 | 0.0961 | 6.8692
Cielo S01 | PFel-AK-1 | -1.4X+1.2D+1.0L | Combination | Min | Bottom | -6.5846 | -4.7003 | 0.0359 | 0.0455 | 0.2162 | -8.8767
Cielo S01 | PFel-AK-1 | 1.4Y+1.2D+1.0L | Combination | Max | Top | -11.8662 | 6.7146 | 0.2908 | -0.1494 | -0.4704 | -12.0786
Cielo S01 | PFel-AK-1 | 1.4Y+1.2D+1.0L | Combination | Max | Bottom | -14.7668 | 6.7146 | 0.2908 | -0.1494 | 0.5036 | 10.4154
Cielo S01 | PFel-AK-1 | 1.4Y+1.2D+1.0L | Combination | Min | Top | -11.8662 | 6.7146 | 0.2908 | -0.1494 | -0.4704 | -12.0786
Cielo S01 | PFel-AK-1 | 1.4Y+1.2D+1.0L | Combination | Min | Bottom | -14.7668 | 6.7146 | 0.2908 | -0.1494 | 0.5036 | 10.4154
Cielo S01 | PFel-AK-1 | -1.4Y+1.2D+1.0L | Combination | Max | Top | -8.2215 | -6.7797 | -0.0825 | 0.1527 | 0.2116 | 11.2509
Cielo S01 | PFel-AK-1 | -1.4Y+1.2D+1.0L | Combination | Max | Bottom | -11.1222 | -6.7797 | -0.0825 | 0.1527 | -0.0648 | -11.4611
Cielo S01 | PFel-AK-1 | -1.4Y+1.2D+1.0L | Combination | Min | Top | -8.2215 | -6.7797 | -0.0825 | 0.1527 | 0.2116 | 11.2509
Cielo S01 | PFel-AK-1 | -1.4Y+1.2D+1.0L | Combination | Min | Bottom | -11.1222 | -6.7797 | -0.0825 | 0.1527 | -0.0648 | -11.4611
Cielo S01 | PFel-AM-1 | 1.2D+1.6L+1.0LR | Combination |  | Top | -1.7546 | -1.1799 | -0.0369 | 0.0091 | 0.0286 | 1.7819
Cielo S01 | PFel-AM-1 | 1.2D+1.6L+1.0LR | Combination |  | Bottom | -3.1794 | -1.1799 | -0.0369 | 0.0091 | -0.095 | -2.1706
Cielo S01 | PFel-AM-1 | 1.2D+1.0L+1.6LR | Combination |  | Top | -1.611 | -1.2449 | -0.0322 | 0.0076 | 0.0236 | 1.9107
Cielo S01 | PFel-AM-1 | 1.2D+1.0L+1.6LR | Combination |  | Bottom | -3.0357 | -1.2449 | -0.0322 | 0.0076 | -0.0844 | -2.2599
Cielo S01 | PFel-AM-1 | 1.4X+1.2D+1.0L | Combination | Max | Top | -3.5875 | 7.9772 | 0.0126 | -0.0126 | -0.048 | -13.5301
Cielo S01 | PFel-AM-1 | 1.4X+1.2D+1.0L | Combination | Max | Bottom | -5.0123 | 7.9772 | 0.0126 | -0.0126 | -0.0056 | 13.1934
Cielo S01 | PFel-AM-1 | 1.4X+1.2D+1.0L | Combination | Min | Top | -3.5875 | 7.9772 | 0.0126 | -0.0126 | -0.048 | -13.5301
Cielo S01 | PFel-AM-1 | 1.4X+1.2D+1.0L | Combination | Min | Bottom | -5.0123 | 7.9772 | 0.0126 | -0.0126 | -0.0056 | 13.1934
Cielo S01 | PFel-AM-1 | -1.4X+1.2D+1.0L | Combination | Max | Top | 0.4194 | -10.4941 | -0.0776 | 0.0285 | 0.0964 | 17.4015
Cielo S01 | PFel-AM-1 | -1.4X+1.2D+1.0L | Combination | Max | Bottom | -1.0054 | -10.4941 | -0.0776 | 0.0285 | -0.1634 | -17.7537
Cielo S01 | PFel-AM-1 | -1.4X+1.2D+1.0L | Combination | Min | Top | 0.4194 | -10.4941 | -0.0776 | 0.0285 | 0.0964 | 17.4015
Cielo S01 | PFel-AM-1 | -1.4X+1.2D+1.0L | Combination | Min | Bottom | -1.0054 | -10.4941 | -0.0776 | 0.0285 | -0.1634 | -17.7537
Cielo S01 | PFel-AM-1 | 1.4Y+1.2D+1.0L | Combination | Max | Top | -4.7989 | 3.9939 | 0.0178 | -0.117 | -0.0565 | -6.8923
Cielo S01 | PFel-AM-1 | 1.4Y+1.2D+1.0L | Combination | Max | Bottom | -6.2237 | 3.9939 | 0.0178 | -0.117 | 0.0031 | 6.4872
Cielo S01 | PFel-AM-1 | 1.4Y+1.2D+1.0L | Combination | Min | Top | -4.7989 | 3.9939 | 0.0178 | -0.117 | -0.0565 | -6.8923
Cielo S01 | PFel-AM-1 | 1.4Y+1.2D+1.0L | Combination | Min | Bottom | -6.2237 | 3.9939 | 0.0178 | -0.117 | 0.0031 | 6.4872
Cielo S01 | PFel-AM-1 | -1.4Y+1.2D+1.0L | Combination | Max | Top | 1.6308 | -6.5108 | -0.0827 | 0.1329 | 0.105 | 10.7636
Cielo S01 | PFel-AM-1 | -1.4Y+1.2D+1.0L | Combination | Max | Bottom | 0.206 | -6.5108 | -0.0827 | 0.1329 | -0.1722 | -11.0475
Cielo S01 | PFel-AM-1 | -1.4Y+1.2D+1.0L | Combination | Min | Top | 1.6308 | -6.5108 | -0.0827 | 0.1329 | 0.105 | 10.7636
Cielo S01 | PFel-AM-1 | -1.4Y+1.2D+1.0L | Combination | Min | Bottom | 0.206 | -6.5108 | -0.0827 | 0.1329 | -0.1722 | -11.0475
Cielo S01 | PFel-AÑ-2 | 1.2D+1.6L+1.0LR | Combination |  | Top | 0.397 | 1.3937 | 0.004 | 0.005 | 0.0075 | -2.3305
Cielo S01 | PFel-AÑ-2 | 1.2D+1.6L+1.0LR | Combination |  | Bottom | -0.7186 | 1.3937 | 0.004 | 0.005 | 0.021 | 2.3386
Cielo S01 | PFel-AÑ-2 | 1.2D+1.0L+1.6LR | Combination |  | Top | 0.4064 | 1.2436 | 0.0001 | 0.0035 | 0.0123 | -2.0798
Cielo S01 | PFel-AÑ-2 | 1.2D+1.0L+1.6LR | Combination |  | Bottom | -0.7093 | 1.2436 | 0.0001 | 0.0035 | 0.0128 | 2.0863
Cielo S01 | PFel-AÑ-2 | 1.4X+1.2D+1.0L | Combination | Max | Top | 0.8182 | 2.0913 | 0.0227 | -0.0529 | 0.0245 | -3.5088
Cielo S01 | PFel-AÑ-2 | 1.4X+1.2D+1.0L | Combination | Max | Bottom | -0.2974 | 2.0913 | 0.0227 | -0.0529 | 0.1006 | 3.4968
Cielo S01 | PFel-AÑ-2 | 1.4X+1.2D+1.0L | Combination | Min | Top | 0.8182 | 2.0913 | 0.0227 | -0.0529 | 0.0245 | -3.5088
Cielo S01 | PFel-AÑ-2 | 1.4X+1.2D+1.0L | Combination | Min | Bottom | -0.2974 | 2.0913 | 0.0227 | -0.0529 | 0.1006 | 3.4968
Cielo S01 | PFel-AÑ-2 | -1.4X+1.2D+1.0L | Combination | Max | Top | -0.0129 | 0.4002 | -0.0221 | 0.0612 | -0.0018 | -0.6578
Cielo S01 | PFel-AÑ-2 | -1.4X+1.2D+1.0L | Combination | Max | Bottom | -1.1285 | 0.4002 | -0.0221 | 0.0612 | -0.0757 | 0.6828
Cielo S01 | PFel-AÑ-2 | -1.4X+1.2D+1.0L | Combination | Min | Top | -0.0129 | 0.4002 | -0.0221 | 0.0612 | -0.0018 | -0.6578
Cielo S01 | PFel-AÑ-2 | -1.4X+1.2D+1.0L | Combination | Min | Bottom | -1.1285 | 0.4002 | -0.0221 | 0.0612 | -0.0757 | 0.6828
Cielo S01 | PFel-AÑ-2 | 1.4Y+1.2D+1.0L | Combination | Max | Top | 0.7207 | -1.6247 | 0.1291 | -0.0315 | -0.1292 | 2.7257
Cielo S01 | PFel-AÑ-2 | 1.4Y+1.2D+1.0L | Combination | Max | Bottom | -0.395 | -1.6247 | 0.1291 | -0.0315 | 0.3032 | -2.7171
Cielo S01 | PFel-AÑ-2 | 1.4Y+1.2D+1.0L | Combination | Min | Top | 0.7207 | -1.6247 | 0.1291 | -0.0315 | -0.1292 | 2.7257
Cielo S01 | PFel-AÑ-2 | 1.4Y+1.2D+1.0L | Combination | Min | Bottom | -0.395 | -1.6247 | 0.1291 | -0.0315 | 0.3032 | -2.7171
Cielo S01 | PFel-AÑ-2 | -1.4Y+1.2D+1.0L | Combination | Max | Top | 0.0847 | 4.1161 | -0.1284 | 0.0398 | 0.1519 | -6.8923
Cielo S01 | PFel-AÑ-2 | -1.4Y+1.2D+1.0L | Combination | Max | Bottom | -1.031 | 4.1161 | -0.1284 | 0.0398 | -0.2784 | 6.8967
Cielo S01 | PFel-AÑ-2 | -1.4Y+1.2D+1.0L | Combination | Min | Top | 0.0847 | 4.1161 | -0.1284 | 0.0398 | 0.1519 | -6.8923
Cielo S01 | PFel-AÑ-2 | -1.4Y+1.2D+1.0L | Combination | Min | Bottom | -1.031 | 4.1161 | -0.1284 | 0.0398 | -0.2784 | 6.8967
Cielo S01 | PFel-AO-1 | 1.2D+1.6L+1.0LR | Combination |  | Top | -9.2822 | 7.1295 | -0.0211 | -0.0028 | 0.0433 | -9.2175
Cielo S01 | PFel-AO-1 | 1.2D+1.6L+1.0LR | Combination |  | Bottom | -11.4816 | 7.1295 | -0.0211 | -0.0028 | -0.0274 | 14.6665
Cielo S01 | PFel-AO-1 | 1.2D+1.0L+1.6LR | Combination |  | Top | -8.6564 | 6.7534 | -0.0193 | -0.0027 | 0.0399 | -8.7953
Cielo S01 | PFel-AO-1 | 1.2D+1.0L+1.6LR | Combination |  | Bottom | -10.8558 | 6.7534 | -0.0193 | -0.0027 | -0.0249 | 13.8287
Cielo S01 | PFel-AO-1 | 1.4X+1.2D+1.0L | Combination | Max | Top | -7.4695 | 16.9655 | -0.0128 | -0.0349 | 0.0479 | -25.9719
Cielo S01 | PFel-AO-1 | 1.4X+1.2D+1.0L | Combination | Max | Bottom | -9.6689 | 16.9655 | -0.0128 | -0.0349 | 0.005 | 30.8626
Cielo S01 | PFel-AO-1 | 1.4X+1.2D+1.0L | Combination | Min | Top | -7.4695 | 16.9655 | -0.0128 | -0.0349 | 0.0479 | -25.9719
Cielo S01 | PFel-AO-1 | 1.4X+1.2D+1.0L | Combination | Min | Bottom | -9.6689 | 16.9655 | -0.0128 | -0.0349 | 0.005 | 30.8626
Cielo S01 | PFel-AO-1 | -1.4X+1.2D+1.0L | Combination | Max | Top | -9.6866 | -3.6196 | -0.0259 | 0.0299 | 0.0315 | 8.6135
Cielo S01 | PFel-AO-1 | -1.4X+1.2D+1.0L | Combination | Max | Bottom | -11.886 | -3.6196 | -0.0259 | 0.0299 | -0.0553 | -3.5123
Cielo S01 | PFel-AO-1 | -1.4X+1.2D+1.0L | Combination | Min | Top | -9.6866 | -3.6196 | -0.0259 | 0.0299 | 0.0315 | 8.6135
Cielo S01 | PFel-AO-1 | -1.4X+1.2D+1.0L | Combination | Min | Bottom | -11.886 | -3.6196 | -0.0259 | 0.0299 | -0.0553 | -3.5123
Cielo S01 | PFel-AO-1 | 1.4Y+1.2D+1.0L | Combination | Max | Top | -13.9611 | 5.9355 | 0.0153 | -0.0289 | -0.0156 | -5.8812
Cielo S01 | PFel-AO-1 | 1.4Y+1.2D+1.0L | Combination | Max | Bottom | -16.1604 | 5.9355 | 0.0153 | -0.0289 | 0.0355 | 14.0027
Cielo S01 | PFel-AO-1 | 1.4Y+1.2D+1.0L | Combination | Min | Top | -13.9611 | 5.9355 | 0.0153 | -0.0289 | -0.0156 | -5.8812
Cielo S01 | PFel-AO-1 | 1.4Y+1.2D+1.0L | Combination | Min | Bottom | -16.1604 | 5.9355 | 0.0153 | -0.0289 | 0.0355 | 14.0027
Cielo S01 | PFel-AO-1 | -1.4Y+1.2D+1.0L | Combination | Max | Top | -3.1951 | 7.4104 | -0.054 | 0.0239 | 0.095 | -11.4771
Cielo S01 | PFel-AO-1 | -1.4Y+1.2D+1.0L | Combination | Max | Bottom | -5.3945 | 7.4104 | -0.054 | 0.0239 | -0.0857 | 13.3477
Cielo S01 | PFel-AO-1 | -1.4Y+1.2D+1.0L | Combination | Min | Top | -3.1951 | 7.4104 | -0.054 | 0.0239 | 0.095 | -11.4771
Cielo S01 | PFel-AO-1 | -1.4Y+1.2D+1.0L | Combination | Min | Bottom | -5.3945 | 7.4104 | -0.054 | 0.0239 | -0.0857 | 13.3477
Cielo S01 | PFel-AQ-1 | 1.2D+1.6L+1.0LR | Combination |  | Top | -4.7283 | -6.7579 | 0.0244 | 0.171 | 0.1552 | 3.0992
Cielo S01 | PFel-AQ-1 | 1.2D+1.6L+1.0LR | Combination |  | Bottom | -35.5583 | -11.8581 | -0.519 | -0.2177 | -0.0335 | -9.7218
Cielo S01 | PFel-AQ-1 | 1.2D+1.0L+1.6LR | Combination |  | Top | -4.5048 | -6.4372 | 0.0263 | 0.1778 | 0.1699 | 2.9631
Cielo S01 | PFel-AQ-1 | 1.2D+1.0L+1.6LR | Combination |  | Bottom | -33.732 | -11.3331 | -0.4888 | -0.2076 | -0.0333 | -9.2798
Cielo S01 | PFel-AQ-1 | 1.4X+1.2D+1.0L | Combination | Max | Top | -1.4265 | 1.0028 | 0.0852 | 0.2953 | 0.2616 | -0.2624
Cielo S01 | PFel-AQ-1 | 1.4X+1.2D+1.0L | Combination | Max | Bottom | -15.1358 | 2.2626 | -0.4913 | -0.0949 | 0.1384 | 4.4814
Cielo S01 | PFel-AQ-1 | 1.4X+1.2D+1.0L | Combination | Min | Top | -1.4265 | 1.0028 | 0.0852 | 0.2953 | 0.2616 | -0.2624
Cielo S01 | PFel-AQ-1 | 1.4X+1.2D+1.0L | Combination | Min | Bottom | -15.1358 | 2.2626 | -0.4913 | -0.0949 | 0.1384 | 4.4814
Cielo S01 | PFel-AQ-1 | -1.4X+1.2D+1.0L | Combination | Max | Top | -7.409 | -13.6897 | -0.0364 | 0.0464 | 0.0557 | 6.0927
Cielo S01 | PFel-AQ-1 | -1.4X+1.2D+1.0L | Combination | Max | Bottom | -51.3867 | -24.5946 | -0.4682 | -0.3082 | -0.2039 | -22.7907
Cielo S01 | PFel-AQ-1 | -1.4X+1.2D+1.0L | Combination | Min | Top | -7.409 | -13.6897 | -0.0364 | 0.0464 | 0.0557 | 6.0927
Cielo S01 | PFel-AQ-1 | -1.4X+1.2D+1.0L | Combination | Min | Bottom | -51.3867 | -24.5946 | -0.4682 | -0.3082 | -0.2039 | -22.7907
Cielo S01 | PFel-AQ-1 | 1.4Y+1.2D+1.0L | Combination | Max | Top | -5.6223 | -4.3816 | -0.039 | -0.5137 | 0.6197 | 2.2272
Cielo S01 | PFel-AQ-1 | 1.4Y+1.2D+1.0L | Combination | Max | Bottom | -44.8924 | -6.8013 | 0.0869 | -0.3787 | 1.0154 | -2.7839
Cielo S01 | PFel-AQ-1 | 1.4Y+1.2D+1.0L | Combination | Min | Top | -5.6223 | -4.3816 | -0.039 | -0.5137 | 0.6197 | 2.2272
Cielo S01 | PFel-AQ-1 | 1.4Y+1.2D+1.0L | Combination | Min | Bottom | -44.8924 | -6.8013 | 0.0869 | -0.3787 | 1.0154 | -2.7839
Cielo S01 | PFel-AQ-1 | -1.4Y+1.2D+1.0L | Combination | Max | Top | -3.2132 | -8.3053 | 0.0878 | 0.8554 | -0.3023 | 3.6031
Cielo S01 | PFel-AQ-1 | -1.4Y+1.2D+1.0L | Combination | Max | Bottom | -21.6302 | -15.5307 | -1.0465 | -0.0243 | -1.0808 | -15.5253
Cielo S01 | PFel-AQ-1 | -1.4Y+1.2D+1.0L | Combination | Min | Top | -3.2132 | -8.3053 | 0.0878 | 0.8554 | -0.3023 | 3.6031
Cielo S01 | PFel-AQ-1 | -1.4Y+1.2D+1.0L | Combination | Min | Bottom | -21.6302 | -15.5307 | -1.0465 | -0.0243 | -1.0808 | -15.5253
Cielo S01 | PFel-AQ-2 | 1.2D+1.6L+1.0LR | Combination |  | Top | -12.9892 | 0.1995 | 0.0165 | 0.0537 | 0.013 | 0.2503
Cielo S01 | PFel-AQ-2 | 1.2D+1.6L+1.0LR | Combination |  | Bottom | -15.332 | 0.1995 | 0.0165 | 0.0537 | 0.0681 | 0.9185
Cielo S01 | PFel-AQ-2 | 1.2D+1.0L+1.6LR | Combination |  | Top | -12.7131 | 0.1966 | 0.0111 | 0.0503 | 0.0224 | 0.2609
Cielo S01 | PFel-AQ-2 | 1.2D+1.0L+1.6LR | Combination |  | Bottom | -15.0559 | 0.1966 | 0.0111 | 0.0503 | 0.0596 | 0.9194
Cielo S01 | PFel-AQ-2 | 1.4X+1.2D+1.0L | Combination | Max | Top | -29.0322 | 11.9295 | -0.0201 | -0.022 | 0.1625 | -19.0868
Cielo S01 | PFel-AQ-2 | 1.4X+1.2D+1.0L | Combination | Max | Bottom | -31.375 | 11.9295 | -0.0201 | -0.022 | 0.0951 | 20.877
Cielo S01 | PFel-AQ-2 | 1.4X+1.2D+1.0L | Combination | Min | Top | -29.0322 | 11.9295 | -0.0201 | -0.022 | 0.1625 | -19.0868
Cielo S01 | PFel-AQ-2 | 1.4X+1.2D+1.0L | Combination | Min | Bottom | -31.375 | 11.9295 | -0.0201 | -0.022 | 0.0951 | 20.877
Cielo S01 | PFel-AQ-2 | -1.4X+1.2D+1.0L | Combination | Max | Top | 4.2854 | -11.5243 | 0.0449 | 0.121 | -0.126 | 19.5418
Cielo S01 | PFel-AQ-2 | -1.4X+1.2D+1.0L | Combination | Max | Bottom | 1.9426 | -11.5243 | 0.0449 | 0.121 | 0.0244 | -19.0647
Cielo S01 | PFel-AQ-2 | -1.4X+1.2D+1.0L | Combination | Min | Top | 4.2854 | -11.5243 | 0.0449 | 0.121 | -0.126 | 19.5418
Cielo S01 | PFel-AQ-2 | -1.4X+1.2D+1.0L | Combination | Min | Bottom | 1.9426 | -11.5243 | 0.0449 | 0.121 | 0.0244 | -19.0647
Cielo S01 | PFel-AQ-2 | 1.4Y+1.2D+1.0L | Combination | Max | Top | -27.8348 | 4.8788 | -0.0727 | -0.0172 | 0.2956 | -6.4279
Cielo S01 | PFel-AQ-2 | 1.4Y+1.2D+1.0L | Combination | Max | Bottom | -30.1776 | 4.8788 | -0.0727 | -0.0172 | 0.0521 | 9.9162
Cielo S01 | PFel-AQ-2 | 1.4Y+1.2D+1.0L | Combination | Min | Top | -27.8348 | 4.8788 | -0.0727 | -0.0172 | 0.2956 | -6.4279
Cielo S01 | PFel-AQ-2 | 1.4Y+1.2D+1.0L | Combination | Min | Bottom | -30.1776 | 4.8788 | -0.0727 | -0.0172 | 0.0521 | 9.9162
Cielo S01 | PFel-AQ-2 | -1.4Y+1.2D+1.0L | Combination | Max | Top | 3.088 | -4.4737 | 0.0975 | 0.1161 | -0.2591 | 6.883
Cielo S01 | PFel-AQ-2 | -1.4Y+1.2D+1.0L | Combination | Max | Bottom | 0.7452 | -4.4737 | 0.0975 | 0.1161 | 0.0675 | -8.1039
Cielo S01 | PFel-AQ-2 | -1.4Y+1.2D+1.0L | Combination | Min | Top | 3.088 | -4.4737 | 0.0975 | 0.1161 | -0.2591 | 6.883
Cielo S01 | PFel-AQ-2 | -1.4Y+1.2D+1.0L | Combination | Min | Bottom | 0.7452 | -4.4737 | 0.0975 | 0.1161 | 0.0675 | -8.1039
Cielo S01 | PFel-AU-1 | 1.2D+1.6L+1.0LR | Combination |  | Top | -3.3601 | 0.1885 | 0.0097 | 0.0005 | -0.0301 | -1.4433
Cielo S01 | PFel-AU-1 | 1.2D+1.6L+1.0LR | Combination |  | Bottom | -5.5594 | 0.1885 | 0.0097 | 0.0005 | 0.0025 | -0.8118
Cielo S01 | PFel-AU-1 | 1.2D+1.0L+1.6LR | Combination |  | Top | -3.1089 | 0.2237 | 0.009 | 4.013e-05 | -0.0281 | -1.434
Cielo S01 | PFel-AU-1 | 1.2D+1.0L+1.6LR | Combination |  | Bottom | -5.3082 | 0.2237 | 0.009 | 4.013e-05 | 0.0019 | -0.6846
Cielo S01 | PFel-AU-1 | 1.4X+1.2D+1.0L | Combination | Max | Top | -0.9948 | 7.5305 | 0.0059 | -0.0678 | -0.0188 | -13.6075
Cielo S01 | PFel-AU-1 | 1.4X+1.2D+1.0L | Combination | Max | Bottom | -3.1942 | 7.5305 | 0.0059 | -0.0678 | 0.0008 | 11.6198
Cielo S01 | PFel-AU-1 | 1.4X+1.2D+1.0L | Combination | Min | Top | -0.9948 | 7.5305 | 0.0059 | -0.0678 | -0.0188 | -13.6075
Cielo S01 | PFel-AU-1 | 1.4X+1.2D+1.0L | Combination | Min | Bottom | -3.1942 | 7.5305 | 0.0059 | -0.0678 | 0.0008 | 11.6198
Cielo S01 | PFel-AU-1 | -1.4X+1.2D+1.0L | Combination | Max | Top | -5.1333 | -7.1419 | 0.012 | 0.0683 | -0.037 | 10.8707
Cielo S01 | PFel-AU-1 | -1.4X+1.2D+1.0L | Combination | Max | Bottom | -7.3327 | -7.1419 | 0.012 | 0.0683 | 0.0031 | -13.0547
Cielo S01 | PFel-AU-1 | -1.4X+1.2D+1.0L | Combination | Min | Top | -5.1333 | -7.1419 | 0.012 | 0.0683 | -0.037 | 10.8707
Cielo S01 | PFel-AU-1 | -1.4X+1.2D+1.0L | Combination | Min | Bottom | -7.3327 | -7.1419 | 0.012 | 0.0683 | 0.0031 | -13.0547
Cielo S01 | PFel-AU-1 | 1.4Y+1.2D+1.0L | Combination | Max | Top | -8.2463 | 4.2185 | 0.0214 | -0.0511 | -0.0589 | -9.3129
Cielo S01 | PFel-AU-1 | 1.4Y+1.2D+1.0L | Combination | Max | Bottom | -10.4457 | 4.2185 | 0.0214 | -0.0511 | 0.0129 | 4.8191
Cielo S01 | PFel-AU-1 | 1.4Y+1.2D+1.0L | Combination | Min | Top | -8.2463 | 4.2185 | 0.0214 | -0.0511 | -0.0589 | -9.3129
Cielo S01 | PFel-AU-1 | 1.4Y+1.2D+1.0L | Combination | Min | Bottom | -10.4457 | 4.2185 | 0.0214 | -0.0511 | 0.0129 | 4.8191
Cielo S01 | PFel-AU-1 | -1.4Y+1.2D+1.0L | Combination | Max | Top | 2.1182 | -3.8299 | -0.0036 | 0.0516 | 0.0031 | 6.5761
Cielo S01 | PFel-AU-1 | -1.4Y+1.2D+1.0L | Combination | Max | Bottom | -0.0812 | -3.8299 | -0.0036 | 0.0516 | -0.009 | -6.254
Cielo S01 | PFel-AU-1 | -1.4Y+1.2D+1.0L | Combination | Min | Top | 2.1182 | -3.8299 | -0.0036 | 0.0516 | 0.0031 | 6.5761
Cielo S01 | PFel-AU-1 | -1.4Y+1.2D+1.0L | Combination | Min | Bottom | -0.0812 | -3.8299 | -0.0036 | 0.0516 | -0.009 | -6.254
Cielo S01 | PFel-B17B-1 | 1.2D+1.6L+1.0LR | Combination |  | Top | -8.6585 | 5.139 | -0.0348 | 0.0169 | 0.0956 | -10.2322
Cielo S01 | PFel-B17B-1 | 1.2D+1.6L+1.0LR | Combination |  | Bottom | -10.4913 | 5.139 | -0.0348 | 0.0169 | -0.0211 | 6.9834
Cielo S01 | PFel-B17B-1 | 1.2D+1.0L+1.6LR | Combination |  | Top | -7.6573 | 4.61 | -0.0303 | 0.0147 | 0.0832 | -9.1249
Cielo S01 | PFel-B17B-1 | 1.2D+1.0L+1.6LR | Combination |  | Bottom | -9.4902 | 4.61 | -0.0303 | 0.0147 | -0.0182 | 6.3186
Cielo S01 | PFel-B17B-1 | 1.4X+1.2D+1.0L | Combination | Max | Top | -5.6405 | 4.0547 | -0.0289 | 0.0596 | 0.0887 | -8.5266
Cielo S01 | PFel-B17B-1 | 1.4X+1.2D+1.0L | Combination | Max | Bottom | -7.4733 | 4.0547 | -0.0289 | 0.0596 | -0.0081 | 5.0568
Cielo S01 | PFel-B17B-1 | 1.4X+1.2D+1.0L | Combination | Min | Top | -5.6405 | 4.0547 | -0.0289 | 0.0596 | 0.0887 | -8.5266
Cielo S01 | PFel-B17B-1 | 1.4X+1.2D+1.0L | Combination | Min | Bottom | -7.4733 | 4.0547 | -0.0289 | 0.0596 | -0.0081 | 5.0568
Cielo S01 | PFel-B17B-1 | -1.4X+1.2D+1.0L | Combination | Max | Top | -9.6462 | 5.1617 | -0.0312 | -0.0302 | 0.0765 | -9.7295
Cielo S01 | PFel-B17B-1 | -1.4X+1.2D+1.0L | Combination | Max | Bottom | -11.4791 | 5.1617 | -0.0312 | -0.0302 | -0.0282 | 7.5622
Cielo S01 | PFel-B17B-1 | -1.4X+1.2D+1.0L | Combination | Min | Top | -9.6462 | 5.1617 | -0.0312 | -0.0302 | 0.0765 | -9.7295
Cielo S01 | PFel-B17B-1 | -1.4X+1.2D+1.0L | Combination | Min | Bottom | -11.4791 | 5.1617 | -0.0312 | -0.0302 | -0.0282 | 7.5622
Cielo S01 | PFel-B17B-1 | 1.4Y+1.2D+1.0L | Combination | Max | Top | -6.2267 | 2.8876 | -0.0412 | 0.0273 | 0.1139 | -5.2199
Cielo S01 | PFel-B17B-1 | 1.4Y+1.2D+1.0L | Combination | Max | Bottom | -8.0595 | 2.8876 | -0.0412 | 0.0273 | -0.0241 | 4.4537
Cielo S01 | PFel-B17B-1 | 1.4Y+1.2D+1.0L | Combination | Min | Top | -6.2267 | 2.8876 | -0.0412 | 0.0273 | 0.1139 | -5.2199
Cielo S01 | PFel-B17B-1 | 1.4Y+1.2D+1.0L | Combination | Min | Bottom | -8.0595 | 2.8876 | -0.0412 | 0.0273 | -0.0241 | 4.4537
Cielo S01 | PFel-B17B-1 | -1.4Y+1.2D+1.0L | Combination | Max | Top | -9.0601 | 6.3288 | -0.0189 | 0.0021 | 0.0513 | -13.0362
Cielo S01 | PFel-B17B-1 | -1.4Y+1.2D+1.0L | Combination | Max | Bottom | -10.8929 | 6.3288 | -0.0189 | 0.0021 | -0.0121 | 8.1653
Cielo S01 | PFel-B17B-1 | -1.4Y+1.2D+1.0L | Combination | Min | Top | -9.0601 | 6.3288 | -0.0189 | 0.0021 | 0.0513 | -13.0362
Cielo S01 | PFel-B17B-1 | -1.4Y+1.2D+1.0L | Combination | Min | Bottom | -10.8929 | 6.3288 | -0.0189 | 0.0021 | -0.0121 | 8.1653
Cielo S01 | PFran-A1-1 | 1.2D+1.6L+1.0LR | Combination |  | Top | -6.0983 | -5.315 | -0.1922 | -0.8745 | 0.3589 | 10.2825
Cielo S01 | PFran-A1-1 | 1.2D+1.6L+1.0LR | Combination |  | Bottom | -12.7921 | -5.315 | -0.1922 | -0.8745 | -0.2851 | -7.5226
Cielo S01 | PFran-A1-1 | 1.2D+1.0L+1.6LR | Combination |  | Top | -5.542 | -4.7962 | -0.1707 | -0.7898 | 0.3148 | 9.2573
Cielo S01 | PFran-A1-1 | 1.2D+1.0L+1.6LR | Combination |  | Bottom | -12.2358 | -4.7962 | -0.1707 | -0.7898 | -0.257 | -6.8101
Cielo S01 | PFran-A1-1 | 1.4X+1.2D+1.0L | Combination | Max | Top | 5.0081 | 2.7588 | -0.0111 | 0.3389 | 0.198 | -2.8936
Cielo S01 | PFran-A1-1 | 1.4X+1.2D+1.0L | Combination | Max | Bottom | -1.6857 | 2.7588 | -0.0111 | 0.3389 | 0.1609 | 6.3483
Cielo S01 | PFran-A1-1 | 1.4X+1.2D+1.0L | Combination | Min | Top | 5.0081 | 2.7588 | -0.0111 | 0.3389 | 0.198 | -2.8936
Cielo S01 | PFran-A1-1 | 1.4X+1.2D+1.0L | Combination | Min | Bottom | -1.6857 | 2.7588 | -0.0111 | 0.3389 | 0.1609 | 6.3483
Cielo S01 | PFran-A1-1 | -1.4X+1.2D+1.0L | Combination | Max | Top | -15.9457 | -12.2212 | -0.3284 | -1.9057 | 0.4314 | 21.1931
Cielo S01 | PFran-A1-1 | -1.4X+1.2D+1.0L | Combination | Max | Bottom | -22.6395 | -12.2212 | -0.3284 | -1.9057 | -0.6688 | -19.748
Cielo S01 | PFran-A1-1 | -1.4X+1.2D+1.0L | Combination | Min | Top | -15.9457 | -12.2212 | -0.3284 | -1.9057 | 0.4314 | 21.1931
Cielo S01 | PFran-A1-1 | -1.4X+1.2D+1.0L | Combination | Min | Bottom | -22.6395 | -12.2212 | -0.3284 | -1.9057 | -0.6688 | -19.748
Cielo S01 | PFran-A1-1 | 1.4Y+1.2D+1.0L | Combination | Max | Top | -10.7197 | -17.7769 | -0.6659 | -0.6596 | 0.7875 | 27.9276
Cielo S01 | PFran-A1-1 | 1.4Y+1.2D+1.0L | Combination | Max | Bottom | -17.4135 | -17.7769 | -0.6659 | -0.6596 | -1.4431 | -31.625
Cielo S01 | PFran-A1-1 | 1.4Y+1.2D+1.0L | Combination | Min | Top | -10.7197 | -17.7769 | -0.6659 | -0.6596 | 0.7875 | 27.9276
Cielo S01 | PFran-A1-1 | 1.4Y+1.2D+1.0L | Combination | Min | Bottom | -17.4135 | -17.7769 | -0.6659 | -0.6596 | -1.4431 | -31.625
Cielo S01 | PFran-A1-1 | -1.4Y+1.2D+1.0L | Combination | Max | Top | -0.2179 | 8.3145 | 0.3263 | -0.9072 | -0.158 | -9.6281
Cielo S01 | PFran-A1-1 | -1.4Y+1.2D+1.0L | Combination | Max | Bottom | -6.9117 | 8.3145 | 0.3263 | -0.9072 | 0.9352 | 18.2254
Cielo S01 | PFran-A1-1 | -1.4Y+1.2D+1.0L | Combination | Min | Top | -0.2179 | 8.3145 | 0.3263 | -0.9072 | -0.158 | -9.6281
Cielo S01 | PFran-A1-1 | -1.4Y+1.2D+1.0L | Combination | Min | Bottom | -6.9117 | 8.3145 | 0.3263 | -0.9072 | 0.9352 | 18.2254
Cielo S01 | PFran-A2-1 | 1.2D+1.6L+1.0LR | Combination |  | Top | -4.2133 | 1.8053 | 0.1474 | 0.213 | -0.3216 | -2.6245
Cielo S01 | PFran-A2-1 | 1.2D+1.6L+1.0LR | Combination |  | Bottom | -6.1895 | 1.8053 | 0.1474 | 0.213 | 0.1722 | 3.4233
Cielo S01 | PFran-A2-1 | 1.2D+1.0L+1.6LR | Combination |  | Top | -3.9427 | 1.5801 | 0.1229 | 0.1943 | -0.2779 | -2.2727
Cielo S01 | PFran-A2-1 | 1.2D+1.0L+1.6LR | Combination |  | Bottom | -5.919 | 1.5801 | 0.1229 | 0.1943 | 0.134 | 3.0208
Cielo S01 | PFran-A2-1 | 1.4X+1.2D+1.0L | Combination | Max | Top | -2.943 | 1.0647 | 0.1384 | 0.0542 | -0.2397 | -1.4472
Cielo S01 | PFran-A2-1 | 1.4X+1.2D+1.0L | Combination | Max | Bottom | -4.9192 | 1.0647 | 0.1384 | 0.0542 | 0.2238 | 2.1194
Cielo S01 | PFran-A2-1 | 1.4X+1.2D+1.0L | Combination | Min | Top | -2.943 | 1.0647 | 0.1384 | 0.0542 | -0.2397 | -1.4472
Cielo S01 | PFran-A2-1 | 1.4X+1.2D+1.0L | Combination | Min | Bottom | -4.9192 | 1.0647 | 0.1384 | 0.0542 | 0.2238 | 2.1194
Cielo S01 | PFran-A2-1 | -1.4X+1.2D+1.0L | Combination | Max | Top | -4.9031 | 2.1606 | 0.1119 | 0.3342 | -0.3172 | -3.2302
Cielo S01 | PFran-A2-1 | -1.4X+1.2D+1.0L | Combination | Max | Bottom | -6.8793 | 2.1606 | 0.1119 | 0.3342 | 0.0578 | 4.0078
Cielo S01 | PFran-A2-1 | -1.4X+1.2D+1.0L | Combination | Min | Top | -4.9031 | 2.1606 | 0.1119 | 0.3342 | -0.3172 | -3.2302
Cielo S01 | PFran-A2-1 | -1.4X+1.2D+1.0L | Combination | Min | Bottom | -6.8793 | 2.1606 | 0.1119 | 0.3342 | 0.0578 | 4.0078
Cielo S01 | PFran-A2-1 | 1.4Y+1.2D+1.0L | Combination | Max | Top | -2.8097 | -8.7128 | -1.1334 | -1.3221 | 0.9575 | 15.1719
Cielo S01 | PFran-A2-1 | 1.4Y+1.2D+1.0L | Combination | Max | Bottom | -4.7859 | -8.7128 | -1.1334 | -1.3221 | -2.8394 | -14.0161
Cielo S01 | PFran-A2-1 | 1.4Y+1.2D+1.0L | Combination | Min | Top | -2.8097 | -8.7128 | -1.1334 | -1.3221 | 0.9575 | 15.1719
Cielo S01 | PFran-A2-1 | 1.4Y+1.2D+1.0L | Combination | Min | Bottom | -4.7859 | -8.7128 | -1.1334 | -1.3221 | -2.8394 | -14.0161
Cielo S01 | PFran-A2-1 | -1.4Y+1.2D+1.0L | Combination | Max | Top | -5.0364 | 11.9381 | 1.3837 | 1.7105 | -1.5143 | -19.8493
Cielo S01 | PFran-A2-1 | -1.4Y+1.2D+1.0L | Combination | Max | Bottom | -7.0126 | 11.9381 | 1.3837 | 1.7105 | 3.121 | 20.1433
Cielo S01 | PFran-A2-1 | -1.4Y+1.2D+1.0L | Combination | Min | Top | -5.0364 | 11.9381 | 1.3837 | 1.7105 | -1.5143 | -19.8493
Cielo S01 | PFran-A2-1 | -1.4Y+1.2D+1.0L | Combination | Min | Bottom | -7.0126 | 11.9381 | 1.3837 | 1.7105 | 3.121 | 20.1433
Cielo S01 | PFran-A2-2 | 1.2D+1.6L+1.0LR | Combination |  | Top | -6.9832 | 1.1014 | -0.0593 | 0.2388 | 0.0977 | -1.2368
Cielo S01 | PFran-A2-2 | 1.2D+1.6L+1.0LR | Combination |  | Bottom | -8.9595 | 1.1014 | -0.0593 | 0.2388 | -0.101 | 2.4528
Cielo S01 | PFran-A2-2 | 1.2D+1.0L+1.6LR | Combination |  | Top | -6.7945 | 1.134 | -0.0499 | 0.2195 | 0.0803 | -1.359
Cielo S01 | PFran-A2-2 | 1.2D+1.0L+1.6LR | Combination |  | Bottom | -8.7707 | 1.134 | -0.0499 | 0.2195 | -0.0868 | 2.4399
Cielo S01 | PFran-A2-2 | 1.4X+1.2D+1.0L | Combination | Max | Top | -3.6322 | 0.467 | -0.038 | 0.043 | 0.092 | -0.1813
Cielo S01 | PFran-A2-2 | 1.4X+1.2D+1.0L | Combination | Max | Bottom | -5.6084 | 0.467 | -0.038 | 0.043 | -0.0354 | 1.3832
Cielo S01 | PFran-A2-2 | 1.4X+1.2D+1.0L | Combination | Min | Top | -3.6322 | 0.467 | -0.038 | 0.043 | 0.092 | -0.1813
Cielo S01 | PFran-A2-2 | 1.4X+1.2D+1.0L | Combination | Min | Bottom | -5.6084 | 0.467 | -0.038 | 0.043 | -0.0354 | 1.3832
Cielo S01 | PFran-A2-2 | -1.4X+1.2D+1.0L | Combination | Max | Top | -9.6649 | 1.7569 | -0.0634 | 0.3949 | 0.073 | -2.4717
Cielo S01 | PFran-A2-2 | -1.4X+1.2D+1.0L | Combination | Max | Bottom | -11.6411 | 1.7569 | -0.0634 | 0.3949 | -0.1393 | 3.4139
Cielo S01 | PFran-A2-2 | -1.4X+1.2D+1.0L | Combination | Min | Top | -9.6649 | 1.7569 | -0.0634 | 0.3949 | 0.073 | -2.4717
Cielo S01 | PFran-A2-2 | -1.4X+1.2D+1.0L | Combination | Min | Bottom | -11.6411 | 1.7569 | -0.0634 | 0.3949 | -0.1393 | 3.4139
Cielo S01 | PFran-A2-2 | 1.4Y+1.2D+1.0L | Combination | Max | Top | 10.4315 | -3.5089 | 0.1254 | -1.2042 | -0.2293 | 7.3907
Cielo S01 | PFran-A2-2 | 1.4Y+1.2D+1.0L | Combination | Max | Bottom | 8.4552 | -3.5089 | 0.1254 | -1.2042 | 0.1908 | -4.3641
Cielo S01 | PFran-A2-2 | 1.4Y+1.2D+1.0L | Combination | Min | Top | 10.4315 | -3.5089 | 0.1254 | -1.2042 | -0.2293 | 7.3907
Cielo S01 | PFran-A2-2 | 1.4Y+1.2D+1.0L | Combination | Min | Bottom | 8.4552 | -3.5089 | 0.1254 | -1.2042 | 0.1908 | -4.3641
Cielo S01 | PFran-A2-2 | -1.4Y+1.2D+1.0L | Combination | Max | Top | -23.7285 | 5.7328 | -0.2268 | 1.6421 | 0.3943 | -10.0437
Cielo S01 | PFran-A2-2 | -1.4Y+1.2D+1.0L | Combination | Max | Bottom | -25.7048 | 5.7328 | -0.2268 | 1.6421 | -0.3655 | 9.1612
Cielo S01 | PFran-A2-2 | -1.4Y+1.2D+1.0L | Combination | Min | Top | -23.7285 | 5.7328 | -0.2268 | 1.6421 | 0.3943 | -10.0437
Cielo S01 | PFran-A2-2 | -1.4Y+1.2D+1.0L | Combination | Min | Bottom | -25.7048 | 5.7328 | -0.2268 | 1.6421 | -0.3655 | 9.1612
Cielo S01 | PFran-A3-1 | 1.2D+1.6L+1.0LR | Combination |  | Top | 0.191 | -2.3025 | -0.0346 | -0.2451 | 0.0029 | 3.8524
Cielo S01 | PFran-A3-1 | 1.2D+1.6L+1.0LR | Combination |  | Bottom | -1.1477 | -2.3025 | -0.0346 | -0.2451 | -0.1131 | -3.8608
Cielo S01 | PFran-A3-1 | 1.2D+1.0L+1.6LR | Combination |  | Top | 0.216 | -2.1501 | -0.0323 | -0.2285 | 0.0015 | 3.5986
Cielo S01 | PFran-A3-1 | 1.2D+1.0L+1.6LR | Combination |  | Bottom | -1.1228 | -2.1501 | -0.0323 | -0.2285 | -0.1066 | -3.6041
Cielo S01 | PFran-A3-1 | 1.4X+1.2D+1.0L | Combination | Max | Top | 0.706 | 1.276 | 0.0105 | 0.1795 | 0.0178 | -2.1584
Cielo S01 | PFran-A3-1 | 1.4X+1.2D+1.0L | Combination | Max | Bottom | -0.6327 | 1.276 | 0.0105 | 0.1795 | 0.053 | 2.1164
Cielo S01 | PFran-A3-1 | 1.4X+1.2D+1.0L | Combination | Min | Top | 0.706 | 1.276 | 0.0105 | 0.1795 | 0.0178 | -2.1584
Cielo S01 | PFran-A3-1 | 1.4X+1.2D+1.0L | Combination | Min | Bottom | -0.6327 | 1.276 | 0.0105 | 0.1795 | 0.053 | 2.1164
Cielo S01 | PFran-A3-1 | -1.4X+1.2D+1.0L | Combination | Max | Top | -0.2587 | -5.5101 | -0.0744 | -0.6305 | -0.0135 | 9.2441
Cielo S01 | PFran-A3-1 | -1.4X+1.2D+1.0L | Combination | Max | Bottom | -1.5975 | -5.5101 | -0.0744 | -0.6305 | -0.2628 | -9.2149
Cielo S01 | PFran-A3-1 | -1.4X+1.2D+1.0L | Combination | Min | Top | -0.2587 | -5.5101 | -0.0744 | -0.6305 | -0.0135 | 9.2441
Cielo S01 | PFran-A3-1 | -1.4X+1.2D+1.0L | Combination | Min | Bottom | -1.5975 | -5.5101 | -0.0744 | -0.6305 | -0.2628 | -9.2149
Cielo S01 | PFran-A3-1 | 1.4Y+1.2D+1.0L | Combination | Max | Top | -0.6325 | -4.1176 | -0.0093 | -0.1415 | -0.1389 | 6.9829
Cielo S01 | PFran-A3-1 | 1.4Y+1.2D+1.0L | Combination | Max | Bottom | -1.9713 | -4.1176 | -0.0093 | -0.1415 | -0.1699 | -6.8111
Cielo S01 | PFran-A3-1 | 1.4Y+1.2D+1.0L | Combination | Min | Top | -0.6325 | -4.1176 | -0.0093 | -0.1415 | -0.1389 | 6.9829
Cielo S01 | PFran-A3-1 | 1.4Y+1.2D+1.0L | Combination | Min | Bottom | -1.9713 | -4.1176 | -0.0093 | -0.1415 | -0.1699 | -6.8111
Cielo S01 | PFran-A3-1 | -1.4Y+1.2D+1.0L | Combination | Max | Top | 1.0798 | -0.1165 | -0.0547 | -0.3095 | 0.1433 | 0.1029
Cielo S01 | PFran-A3-1 | -1.4Y+1.2D+1.0L | Combination | Max | Bottom | -0.2589 | -0.1165 | -0.0547 | -0.3095 | -0.0399 | -0.2874
Cielo S01 | PFran-A3-1 | -1.4Y+1.2D+1.0L | Combination | Min | Top | 1.0798 | -0.1165 | -0.0547 | -0.3095 | 0.1433 | 0.1029
Cielo S01 | PFran-A3-1 | -1.4Y+1.2D+1.0L | Combination | Min | Bottom | -0.2589 | -0.1165 | -0.0547 | -0.3095 | -0.0399 | -0.2874
Cielo S01 | PFran-B6-1 | 1.2D+1.6L+1.0LR | Combination |  | Top | -2.0204 | 4.7724 | -0.3022 | 0.0837 | 0.3829 | -7.7313
Cielo S01 | PFran-B6-1 | 1.2D+1.6L+1.0LR | Combination |  | Bottom | -3.9967 | 4.7724 | -0.3022 | 0.0837 | -0.6294 | 8.2562
Cielo S01 | PFran-B6-1 | 1.2D+1.0L+1.6LR | Combination |  | Top | -2.13 | 4.1155 | -0.251 | 0.0782 | 0.3169 | -6.6735
Cielo S01 | PFran-B6-1 | 1.2D+1.0L+1.6LR | Combination |  | Bottom | -4.1063 | 4.1155 | -0.251 | 0.0782 | -0.524 | 7.1133
Cielo S01 | PFran-B6-1 | 1.4X+1.2D+1.0L | Combination | Max | Top | -6.7882 | 5.0752 | -0.1253 | -0.0653 | 0.1337 | -8.4025
Cielo S01 | PFran-B6-1 | 1.4X+1.2D+1.0L | Combination | Max | Bottom | -8.7644 | 5.0752 | -0.1253 | -0.0653 | -0.286 | 8.5995
Cielo S01 | PFran-B6-1 | 1.4X+1.2D+1.0L | Combination | Min | Top | -6.7882 | 5.0752 | -0.1253 | -0.0653 | 0.1337 | -8.4025
Cielo S01 | PFran-B6-1 | 1.4X+1.2D+1.0L | Combination | Min | Bottom | -8.7644 | 5.0752 | -0.1253 | -0.0653 | -0.286 | 8.5995
Cielo S01 | PFran-B6-1 | -1.4X+1.2D+1.0L | Combination | Max | Top | 2.6081 | 3.1474 | -0.3779 | 0.2214 | 0.503 | -4.9321
Cielo S01 | PFran-B6-1 | -1.4X+1.2D+1.0L | Combination | Max | Bottom | 0.6318 | 3.1474 | -0.3779 | 0.2214 | -0.7629 | 5.6118
Cielo S01 | PFran-B6-1 | -1.4X+1.2D+1.0L | Combination | Min | Top | 2.6081 | 3.1474 | -0.3779 | 0.2214 | 0.503 | -4.9321
Cielo S01 | PFran-B6-1 | -1.4X+1.2D+1.0L | Combination | Min | Bottom | 0.6318 | 3.1474 | -0.3779 | 0.2214 | -0.7629 | 5.6118
Cielo S01 | PFran-B6-1 | 1.4Y+1.2D+1.0L | Combination | Max | Top | -2.6746 | 0.6668 | 0.0329 | -0.994 | -0.12 | -0.9516
Cielo S01 | PFran-B6-1 | 1.4Y+1.2D+1.0L | Combination | Max | Bottom | -4.6508 | 0.6668 | 0.0329 | -0.994 | -0.0099 | 1.2823
Cielo S01 | PFran-B6-1 | 1.4Y+1.2D+1.0L | Combination | Min | Top | -2.6746 | 0.6668 | 0.0329 | -0.994 | -0.12 | -0.9516
Cielo S01 | PFran-B6-1 | 1.4Y+1.2D+1.0L | Combination | Min | Bottom | -4.6508 | 0.6668 | 0.0329 | -0.994 | -0.0099 | 1.2823
Cielo S01 | PFran-B6-1 | -1.4Y+1.2D+1.0L | Combination | Max | Top | -1.5055 | 7.5558 | -0.536 | 1.1501 | 0.7566 | -12.3829
Cielo S01 | PFran-B6-1 | -1.4Y+1.2D+1.0L | Combination | Max | Bottom | -3.4818 | 7.5558 | -0.536 | 1.1501 | -1.039 | 12.929
Cielo S01 | PFran-B6-1 | -1.4Y+1.2D+1.0L | Combination | Min | Top | -1.5055 | 7.5558 | -0.536 | 1.1501 | 0.7566 | -12.3829
Cielo S01 | PFran-B6-1 | -1.4Y+1.2D+1.0L | Combination | Min | Bottom | -3.4818 | 7.5558 | -0.536 | 1.1501 | -1.039 | 12.929
Cielo S01 | PFran-B6-3 | 1.2D+1.6L+1.0LR | Combination |  | Top | -4.5923 | -2.1214 | 0.0345 | 0.048 | -0.0713 | 3.9827
Cielo S01 | PFran-B6-3 | 1.2D+1.6L+1.0LR | Combination |  | Bottom | -6.5685 | -2.1214 | 0.0345 | 0.048 | 0.0442 | -3.124
Cielo S01 | PFran-B6-3 | 1.2D+1.0L+1.6LR | Combination |  | Top | -4.3982 | -1.7999 | 0.0373 | 0.0467 | -0.0768 | 3.4039
Cielo S01 | PFran-B6-3 | 1.2D+1.0L+1.6LR | Combination |  | Bottom | -6.3744 | -1.7999 | 0.0373 | 0.0467 | 0.0482 | -2.6259
Cielo S01 | PFran-B6-3 | 1.4X+1.2D+1.0L | Combination | Max | Top | -5.0238 | -1.3269 | 0.025 | -0.0676 | -0.0828 | 2.3812
Cielo S01 | PFran-B6-3 | 1.4X+1.2D+1.0L | Combination | Max | Bottom | -7.0001 | -1.3269 | 0.025 | -0.0676 | 0.0008 | -2.0638
Cielo S01 | PFran-B6-3 | 1.4X+1.2D+1.0L | Combination | Min | Top | -5.0238 | -1.3269 | 0.025 | -0.0676 | -0.0828 | 2.3812
Cielo S01 | PFran-B6-3 | 1.4X+1.2D+1.0L | Combination | Min | Bottom | -7.0001 | -1.3269 | 0.025 | -0.0676 | 0.0008 | -2.0638
Cielo S01 | PFran-B6-3 | -1.4X+1.2D+1.0L | Combination | Max | Top | -3.6964 | -2.1641 | 0.0465 | 0.1596 | -0.0636 | 4.2372
Cielo S01 | PFran-B6-3 | -1.4X+1.2D+1.0L | Combination | Max | Bottom | -5.6726 | -2.1641 | 0.0465 | 0.1596 | 0.092 | -3.0124
Cielo S01 | PFran-B6-3 | -1.4X+1.2D+1.0L | Combination | Min | Top | -3.6964 | -2.1641 | 0.0465 | 0.1596 | -0.0636 | 4.2372
Cielo S01 | PFran-B6-3 | -1.4X+1.2D+1.0L | Combination | Min | Bottom | -5.6726 | -2.1641 | 0.0465 | 0.1596 | 0.092 | -3.0124
Cielo S01 | PFran-B6-3 | 1.4Y+1.2D+1.0L | Combination | Max | Top | 3.7669 | -28.0947 | 0.078 | -0.2718 | -0.1552 | 47.3777
Cielo S01 | PFran-B6-3 | 1.4Y+1.2D+1.0L | Combination | Max | Bottom | 1.7906 | -28.0947 | 0.078 | -0.2718 | 0.1061 | -46.7395
Cielo S01 | PFran-B6-3 | 1.4Y+1.2D+1.0L | Combination | Min | Top | 3.7669 | -28.0947 | 0.078 | -0.2718 | -0.1552 | 47.3777
Cielo S01 | PFran-B6-3 | 1.4Y+1.2D+1.0L | Combination | Min | Bottom | 1.7906 | -28.0947 | 0.078 | -0.2718 | 0.1061 | -46.7395
Cielo S01 | PFran-B6-3 | -1.4Y+1.2D+1.0L | Combination | Max | Top | -12.487 | 24.6037 | -0.0066 | 0.3638 | 0.0088 | -40.7592
Cielo S01 | PFran-B6-3 | -1.4Y+1.2D+1.0L | Combination | Max | Bottom | -14.4633 | 24.6037 | -0.0066 | 0.3638 | -0.0133 | 41.6632
Cielo S01 | PFran-B6-3 | -1.4Y+1.2D+1.0L | Combination | Min | Top | -12.487 | 24.6037 | -0.0066 | 0.3638 | 0.0088 | -40.7592
Cielo S01 | PFran-B6-3 | -1.4Y+1.2D+1.0L | Combination | Min | Bottom | -14.4633 | 24.6037 | -0.0066 | 0.3638 | -0.0133 | 41.6632
Cielo S01 | PFran-B9-1 | 1.2D+1.6L+1.0LR | Combination |  | Top | -17.6316 | 9.1101 | 0.0181 | 0.0256 | 0.0028 | -12.695
Cielo S01 | PFran-B9-1 | 1.2D+1.6L+1.0LR | Combination |  | Bottom | -22.6854 | 9.1101 | 0.0181 | 0.0256 | 0.0634 | 17.824
Cielo S01 | PFran-B9-1 | 1.2D+1.0L+1.6LR | Combination |  | Top | -16.9451 | 8.6815 | 0.0096 | 0.0342 | 0.0207 | -12.1884
Cielo S01 | PFran-B9-1 | 1.2D+1.0L+1.6LR | Combination |  | Bottom | -21.9989 | 8.6815 | 0.0096 | 0.0342 | 0.0528 | 16.8946
Cielo S01 | PFran-B9-1 | 1.4X+1.2D+1.0L | Combination | Max | Top | -18.2334 | 6.7003 | 0.034 | 0.1414 | 0.0686 | -10.0068
Cielo S01 | PFran-B9-1 | 1.4X+1.2D+1.0L | Combination | Max | Bottom | -23.2872 | 6.7003 | 0.034 | 0.1414 | 0.1824 | 12.4391
Cielo S01 | PFran-B9-1 | 1.4X+1.2D+1.0L | Combination | Min | Top | -18.2334 | 6.7003 | 0.034 | 0.1414 | 0.0686 | -10.0068
Cielo S01 | PFran-B9-1 | 1.4X+1.2D+1.0L | Combination | Min | Bottom | -23.2872 | 6.7003 | 0.034 | 0.1414 | 0.1824 | 12.4391
Cielo S01 | PFran-B9-1 | -1.4X+1.2D+1.0L | Combination | Max | Top | -14.7891 | 10.3691 | -0.0116 | -0.0751 | -0.0405 | -13.9075
Cielo S01 | PFran-B9-1 | -1.4X+1.2D+1.0L | Combination | Max | Bottom | -19.8429 | 10.3691 | -0.0116 | -0.0751 | -0.0793 | 20.829
Cielo S01 | PFran-B9-1 | -1.4X+1.2D+1.0L | Combination | Min | Top | -14.7891 | 10.3691 | -0.0116 | -0.0751 | -0.0405 | -13.9075
Cielo S01 | PFran-B9-1 | -1.4X+1.2D+1.0L | Combination | Min | Bottom | -19.8429 | 10.3691 | -0.0116 | -0.0751 | -0.0793 | 20.829
Cielo S01 | PFran-B9-1 | 1.4Y+1.2D+1.0L | Combination | Max | Top | -29.7304 | -4.301 | 0.1019 | 0.4798 | 0.2526 | -3.1687
Cielo S01 | PFran-B9-1 | 1.4Y+1.2D+1.0L | Combination | Max | Bottom | -34.7842 | -4.301 | 0.1019 | 0.4798 | 0.594 | -17.5771
Cielo S01 | PFran-B9-1 | 1.4Y+1.2D+1.0L | Combination | Min | Top | -29.7304 | -4.301 | 0.1019 | 0.4798 | 0.2526 | -3.1687
Cielo S01 | PFran-B9-1 | 1.4Y+1.2D+1.0L | Combination | Min | Bottom | -34.7842 | -4.301 | 0.1019 | 0.4798 | 0.594 | -17.5771
Cielo S01 | PFran-B9-1 | -1.4Y+1.2D+1.0L | Combination | Max | Top | -3.2921 | 21.3704 | -0.0795 | -0.4136 | -0.2246 | -20.7455
Cielo S01 | PFran-B9-1 | -1.4Y+1.2D+1.0L | Combination | Max | Bottom | -8.3459 | 21.3704 | -0.0795 | -0.4136 | -0.4909 | 50.8452
Cielo S01 | PFran-B9-1 | -1.4Y+1.2D+1.0L | Combination | Min | Top | -3.2921 | 21.3704 | -0.0795 | -0.4136 | -0.2246 | -20.7455
Cielo S01 | PFran-B9-1 | -1.4Y+1.2D+1.0L | Combination | Min | Bottom | -8.3459 | 21.3704 | -0.0795 | -0.4136 | -0.4909 | 50.8452
Cielo S01 | PFran-B13B-1 | 1.2D+1.6L+1.0LR | Combination |  | Top | -14.6633 | -3.761 | -0.2254 | 0.1826 | 0.4589 | 12.7082
Cielo S01 | PFran-B13B-1 | 1.2D+1.6L+1.0LR | Combination |  | Bottom | -23.5326 | -3.761 | -0.2254 | 0.1826 | -0.2962 | 0.1089
Cielo S01 | PFran-B13B-1 | 1.2D+1.0L+1.6LR | Combination |  | Top | -13.4721 | -3.8876 | -0.2086 | 0.1723 | 0.4195 | 12.8483
Cielo S01 | PFran-B13B-1 | 1.2D+1.0L+1.6LR | Combination |  | Bottom | -22.3414 | -3.8876 | -0.2086 | 0.1723 | -0.2794 | -0.1751
Cielo S01 | PFran-B13B-1 | 1.4X+1.2D+1.0L | Combination | Max | Top | -20.4197 | -8.2114 | -0.2674 | 0.4526 | 0.5368 | 24.3839
Cielo S01 | PFran-B13B-1 | 1.4X+1.2D+1.0L | Combination | Max | Bottom | -29.289 | -8.2114 | -0.2674 | 0.4526 | -0.359 | -3.1244
Cielo S01 | PFran-B13B-1 | 1.4X+1.2D+1.0L | Combination | Min | Top | -20.4197 | -8.2114 | -0.2674 | 0.4526 | 0.5368 | 24.3839
Cielo S01 | PFran-B13B-1 | 1.4X+1.2D+1.0L | Combination | Min | Bottom | -29.289 | -8.2114 | -0.2674 | 0.4526 | -0.359 | -3.1244
Cielo S01 | PFran-B13B-1 | -1.4X+1.2D+1.0L | Combination | Max | Top | -6.372 | 0.7086 | -0.1509 | -0.1101 | 0.3103 | 0.7418
Cielo S01 | PFran-B13B-1 | -1.4X+1.2D+1.0L | Combination | Max | Bottom | -15.2413 | 0.7086 | -0.1509 | -0.1101 | -0.1953 | 3.1155
Cielo S01 | PFran-B13B-1 | -1.4X+1.2D+1.0L | Combination | Min | Top | -6.372 | 0.7086 | -0.1509 | -0.1101 | 0.3103 | 0.7418
Cielo S01 | PFran-B13B-1 | -1.4X+1.2D+1.0L | Combination | Min | Bottom | -15.2413 | 0.7086 | -0.1509 | -0.1101 | -0.1953 | 3.1155
Cielo S01 | PFran-B13B-1 | 1.4Y+1.2D+1.0L | Combination | Max | Top | -0.4281 | -14.4169 | -0.3027 | -0.0865 | -0.6247 | 39.4057
Cielo S01 | PFran-B13B-1 | 1.4Y+1.2D+1.0L | Combination | Max | Bottom | -9.2974 | -14.4169 | -0.3027 | -0.0865 | -1.6387 | -8.8909
Cielo S01 | PFran-B13B-1 | 1.4Y+1.2D+1.0L | Combination | Min | Top | -0.4281 | -14.4169 | -0.3027 | -0.0865 | -0.6247 | 39.4057
Cielo S01 | PFran-B13B-1 | 1.4Y+1.2D+1.0L | Combination | Min | Bottom | -9.2974 | -14.4169 | -0.3027 | -0.0865 | -1.6387 | -8.8909
Cielo S01 | PFran-B13B-1 | -1.4Y+1.2D+1.0L | Combination | Max | Top | -26.3636 | 6.9141 | -0.1157 | 0.429 | 1.4718 | -14.2801
Cielo S01 | PFran-B13B-1 | -1.4Y+1.2D+1.0L | Combination | Max | Bottom | -35.2329 | 6.9141 | -0.1157 | 0.429 | 1.0844 | 8.882
Cielo S01 | PFran-B13B-1 | -1.4Y+1.2D+1.0L | Combination | Min | Top | -26.3636 | 6.9141 | -0.1157 | 0.429 | 1.4718 | -14.2801
Cielo S01 | PFran-B13B-1 | -1.4Y+1.2D+1.0L | Combination | Min | Bottom | -35.2329 | 6.9141 | -0.1157 | 0.429 | 1.0844 | 8.882
Cielo S01 | PFran-B15-1 | 1.2D+1.6L+1.0LR | Combination |  | Top | -22.2763 | 31.3714 | 0.0725 | -0.1644 | -0.0361 | -54.5793
Cielo S01 | PFran-B15-1 | 1.2D+1.6L+1.0LR | Combination |  | Bottom | -35.5106 | 31.3714 | 0.0725 | -0.1644 | 0.207 | 50.5149
Cielo S01 | PFran-B15-1 | 1.2D+1.0L+1.6LR | Combination |  | Top | -21.1968 | 29.5005 | 0.0257 | -0.1246 | 0.0237 | -51.9406
Cielo S01 | PFran-B15-1 | 1.2D+1.0L+1.6LR | Combination |  | Bottom | -34.431 | 29.5005 | 0.0257 | -0.1246 | 0.1098 | 46.8859
Cielo S01 | PFran-B15-1 | 1.4X+1.2D+1.0L | Combination | Max | Top | -12.5364 | 11.8154 | 1.0514 | -2.4553 | -1.7707 | 19.3384
Cielo S01 | PFran-B15-1 | 1.4X+1.2D+1.0L | Combination | Max | Bottom | -25.7707 | 11.8154 | 1.0514 | -2.4553 | 1.7514 | 58.92
Cielo S01 | PFran-B15-1 | 1.4X+1.2D+1.0L | Combination | Min | Top | -12.5364 | 11.8154 | 1.0514 | -2.4553 | -1.7707 | 19.3384
Cielo S01 | PFran-B15-1 | 1.4X+1.2D+1.0L | Combination | Min | Bottom | -25.7707 | 11.8154 | 1.0514 | -2.4553 | 1.7514 | 58.92
Cielo S01 | PFran-B15-1 | -1.4X+1.2D+1.0L | Combination | Max | Top | -28.9263 | 46.3584 | -0.9972 | 2.1985 | 1.8164 | -120.8288
Cielo S01 | PFran-B15-1 | -1.4X+1.2D+1.0L | Combination | Max | Bottom | -42.1606 | 46.3584 | -0.9972 | 2.1985 | -1.5241 | 34.4717
Cielo S01 | PFran-B15-1 | -1.4X+1.2D+1.0L | Combination | Min | Top | -28.9263 | 46.3584 | -0.9972 | 2.1985 | 1.8164 | -120.8288
Cielo S01 | PFran-B15-1 | -1.4X+1.2D+1.0L | Combination | Min | Bottom | -42.1606 | 46.3584 | -0.9972 | 2.1985 | -1.5241 | 34.4717
Cielo S01 | PFran-B15-1 | 1.4Y+1.2D+1.0L | Combination | Max | Top | 8.6538 | -23.5437 | 0.877 | 0.1011 | -2.1579 | 20.2832
Cielo S01 | PFran-B15-1 | 1.4Y+1.2D+1.0L | Combination | Max | Bottom | -4.5805 | -23.5437 | 0.877 | 0.1011 | 0.7801 | -58.5881
Cielo S01 | PFran-B15-1 | 1.4Y+1.2D+1.0L | Combination | Min | Top | 8.6538 | -23.5437 | 0.877 | 0.1011 | -2.1579 | 20.2832
Cielo S01 | PFran-B15-1 | 1.4Y+1.2D+1.0L | Combination | Min | Bottom | -4.5805 | -23.5437 | 0.877 | 0.1011 | 0.7801 | -58.5881
Cielo S01 | PFran-B15-1 | -1.4Y+1.2D+1.0L | Combination | Max | Top | -50.1165 | 81.7174 | -0.8228 | -0.3579 | 2.2036 | -121.7736
Cielo S01 | PFran-B15-1 | -1.4Y+1.2D+1.0L | Combination | Max | Bottom | -63.3508 | 81.7174 | -0.8228 | -0.3579 | -0.5528 | 151.9798
Cielo S01 | PFran-B15-1 | -1.4Y+1.2D+1.0L | Combination | Min | Top | -50.1165 | 81.7174 | -0.8228 | -0.3579 | 2.2036 | -121.7736
Cielo S01 | PFran-B15-1 | -1.4Y+1.2D+1.0L | Combination | Min | Bottom | -63.3508 | 81.7174 | -0.8228 | -0.3579 | -0.5528 | 151.9798
Cielo S01 | PFran-B15-2 | 1.2D+1.6L+1.0LR | Combination |  | Top | -2.992 | -1.612 | -0.0266 | 0.0358 | 0.0535 | 3.4433
Cielo S01 | PFran-B15-2 | 1.2D+1.6L+1.0LR | Combination |  | Bottom | -6.1976 | -1.612 | -0.0266 | 0.0358 | -0.0358 | -1.9568
Cielo S01 | PFran-B15-2 | 1.2D+1.0L+1.6LR | Combination |  | Top | -2.9077 | -1.7377 | -0.0261 | 0.0304 | 0.0546 | 3.6095
Cielo S01 | PFran-B15-2 | 1.2D+1.0L+1.6LR | Combination |  | Bottom | -6.1132 | -1.7377 | -0.0261 | 0.0304 | -0.0329 | -2.2119
Cielo S01 | PFran-B15-2 | 1.4X+1.2D+1.0L | Combination | Max | Top | -6.1618 | 12.7112 | 0.5526 | 0.0231 | -0.8383 | -20.989
Cielo S01 | PFran-B15-2 | 1.4X+1.2D+1.0L | Combination | Max | Bottom | -9.3673 | 12.7112 | 0.5526 | 0.0231 | 1.0129 | 21.5936
Cielo S01 | PFran-B15-2 | 1.4X+1.2D+1.0L | Combination | Min | Top | -6.1618 | 12.7112 | 0.5526 | 0.0231 | -0.8383 | -20.989
Cielo S01 | PFran-B15-2 | 1.4X+1.2D+1.0L | Combination | Min | Bottom | -9.3673 | 12.7112 | 0.5526 | 0.0231 | 1.0129 | 21.5936
Cielo S01 | PFran-B15-2 | -1.4X+1.2D+1.0L | Combination | Max | Top | 0.41 | -16.136 | -0.6065 | 0.039 | 0.9506 | 28.1119
Cielo S01 | PFran-B15-2 | -1.4X+1.2D+1.0L | Combination | Max | Bottom | -2.7955 | -16.136 | -0.6065 | 0.039 | -1.0813 | -25.9438
Cielo S01 | PFran-B15-2 | -1.4X+1.2D+1.0L | Combination | Min | Top | 0.41 | -16.136 | -0.6065 | 0.039 | 0.9506 | 28.1119
Cielo S01 | PFran-B15-2 | -1.4X+1.2D+1.0L | Combination | Min | Bottom | -2.7955 | -16.136 | -0.6065 | 0.039 | -1.0813 | -25.9438
Cielo S01 | PFran-B15-2 | 1.4Y+1.2D+1.0L | Combination | Max | Top | -12.656 | -3.4851 | 0.1885 | -0.2274 | -0.2132 | 7.1715
Cielo S01 | PFran-B15-2 | 1.4Y+1.2D+1.0L | Combination | Max | Bottom | -15.8615 | -3.4851 | 0.1885 | -0.2274 | 0.4182 | -4.5035
Cielo S01 | PFran-B15-2 | 1.4Y+1.2D+1.0L | Combination | Min | Top | -12.656 | -3.4851 | 0.1885 | -0.2274 | -0.2132 | 7.1715
Cielo S01 | PFran-B15-2 | 1.4Y+1.2D+1.0L | Combination | Min | Bottom | -15.8615 | -3.4851 | 0.1885 | -0.2274 | 0.4182 | -4.5035
Cielo S01 | PFran-B15-2 | -1.4Y+1.2D+1.0L | Combination | Max | Top | 6.9042 | 0.0603 | -0.2425 | 0.2895 | 0.3256 | -0.0486
Cielo S01 | PFran-B15-2 | -1.4Y+1.2D+1.0L | Combination | Max | Bottom | 3.6987 | 0.0603 | -0.2425 | 0.2895 | -0.4867 | 0.1533
Cielo S01 | PFran-B15-2 | -1.4Y+1.2D+1.0L | Combination | Min | Top | 6.9042 | 0.0603 | -0.2425 | 0.2895 | 0.3256 | -0.0486
Cielo S01 | PFran-B15-2 | -1.4Y+1.2D+1.0L | Combination | Min | Bottom | 3.6987 | 0.0603 | -0.2425 | 0.2895 | -0.4867 | 0.1533
Cielo S01 | PFran-BL-1 | 1.2D+1.6L+1.0LR | Combination |  | Top | -106.5952 | 8.794 | -0.9592 | 1.0567 | 2.2505 | -55.2337
Cielo S01 | PFran-BL-1 | 1.2D+1.6L+1.0LR | Combination |  | Bottom | -150.2864 | 8.794 | -0.9592 | 1.0567 | -0.9627 | -25.7737
Cielo S01 | PFran-BL-1 | 1.2D+1.0L+1.6LR | Combination |  | Top | -99.6178 | 9.4606 | -0.8418 | 0.887 | 1.9683 | -51.4612
Cielo S01 | PFran-BL-1 | 1.2D+1.0L+1.6LR | Combination |  | Bottom | -143.309 | 9.4606 | -0.8418 | 0.887 | -0.8517 | -19.7682
Cielo S01 | PFran-BL-1 | 1.4X+1.2D+1.0L | Combination | Max | Top | -77.8206 | 150.7837 | 0.1154 | -6.2354 | -0.066 | 4.091
Cielo S01 | PFran-BL-1 | 1.4X+1.2D+1.0L | Combination | Max | Bottom | -121.5118 | 150.7837 | 0.1154 | -6.2354 | 0.3206 | 509.2164
Cielo S01 | PFran-BL-1 | 1.4X+1.2D+1.0L | Combination | Min | Top | -77.8206 | 150.7837 | 0.1154 | -6.2354 | -0.066 | 4.091
Cielo S01 | PFran-BL-1 | 1.4X+1.2D+1.0L | Combination | Min | Bottom | -121.5118 | 150.7837 | 0.1154 | -6.2354 | 0.3206 | 509.2164
Cielo S01 | PFran-BL-1 | -1.4X+1.2D+1.0L | Combination | Max | Top | -118.268 | -132.9976 | -1.7999 | 8.0869 | 4.0186 | -103.9642
Cielo S01 | PFran-BL-1 | -1.4X+1.2D+1.0L | Combination | Max | Bottom | -161.9592 | -132.9976 | -1.7999 | 8.0869 | -2.011 | -549.5062
Cielo S01 | PFran-BL-1 | -1.4X+1.2D+1.0L | Combination | Min | Top | -118.268 | -132.9976 | -1.7999 | 8.0869 | 4.0186 | -103.9642
Cielo S01 | PFran-BL-1 | -1.4X+1.2D+1.0L | Combination | Min | Bottom | -161.9592 | -132.9976 | -1.7999 | 8.0869 | -2.011 | -549.5062
Cielo S01 | PFran-BL-1 | 1.4Y+1.2D+1.0L | Combination | Max | Top | -85.0378 | 50.2747 | 7.8514 | -51.6343 | -10.9875 | -409.0982
Cielo S01 | PFran-BL-1 | 1.4Y+1.2D+1.0L | Combination | Max | Bottom | -128.729 | 50.2747 | 7.8514 | -51.6343 | 15.3146 | -240.678
Cielo S01 | PFran-BL-1 | 1.4Y+1.2D+1.0L | Combination | Min | Top | -85.0378 | 50.2747 | 7.8514 | -51.6343 | -10.9875 | -409.0982
Cielo S01 | PFran-BL-1 | 1.4Y+1.2D+1.0L | Combination | Min | Bottom | -128.729 | 50.2747 | 7.8514 | -51.6343 | 15.3146 | -240.678
Cielo S01 | PFran-BL-1 | -1.4Y+1.2D+1.0L | Combination | Max | Top | -111.0508 | -32.4886 | -9.5359 | 53.4857 | 14.9401 | 309.225
Cielo S01 | PFran-BL-1 | -1.4Y+1.2D+1.0L | Combination | Max | Bottom | -154.742 | -32.4886 | -9.5359 | 53.4857 | -17.005 | 200.3882
Cielo S01 | PFran-BL-1 | -1.4Y+1.2D+1.0L | Combination | Min | Top | -111.0508 | -32.4886 | -9.5359 | 53.4857 | 14.9401 | 309.225
Cielo S01 | PFran-BL-1 | -1.4Y+1.2D+1.0L | Combination | Min | Bottom | -154.742 | -32.4886 | -9.5359 | 53.4857 | -17.005 | 200.3882
Cielo S01 | PFran-BJ-2 | 1.2D+1.6L+1.0LR | Combination |  | Top | -9.7685 | -1.3854 | 0.0001 | 0.0333 | 0.0253 | 2.7023
Cielo S01 | PFran-BJ-2 | 1.2D+1.6L+1.0LR | Combination |  | Bottom | -12.446 | -1.3854 | 0.0001 | 0.0333 | 0.0256 | -1.9389
Cielo S01 | PFran-BJ-2 | 1.2D+1.0L+1.6LR | Combination |  | Top | -9.5902 | -1.4585 | 0.0028 | 0.0349 | 0.0207 | 2.8399
Cielo S01 | PFran-BJ-2 | 1.2D+1.0L+1.6LR | Combination |  | Bottom | -12.2677 | -1.4585 | 0.0028 | 0.0349 | 0.0302 | -2.0462
Cielo S01 | PFran-BJ-2 | 1.4X+1.2D+1.0L | Combination | Max | Top | -14.0233 | -0.757 | 0.077 | 0.1172 | -0.0528 | 2.3338
Cielo S01 | PFran-BJ-2 | 1.4X+1.2D+1.0L | Combination | Max | Bottom | -16.7008 | -0.757 | 0.077 | 0.1172 | 0.2052 | -0.2021
Cielo S01 | PFran-BJ-2 | 1.4X+1.2D+1.0L | Combination | Min | Top | -14.0233 | -0.757 | 0.077 | 0.1172 | -0.0528 | 2.3338
Cielo S01 | PFran-BJ-2 | 1.4X+1.2D+1.0L | Combination | Min | Bottom | -16.7008 | -0.757 | 0.077 | 0.1172 | 0.2052 | -0.2021
Cielo S01 | PFran-BJ-2 | -1.4X+1.2D+1.0L | Combination | Max | Top | -4.4101 | -1.9806 | -0.0723 | -0.0487 | 0.0938 | 2.9836
Cielo S01 | PFran-BJ-2 | -1.4X+1.2D+1.0L | Combination | Max | Bottom | -7.0876 | -1.9806 | -0.0723 | -0.0487 | -0.1485 | -3.6513
Cielo S01 | PFran-BJ-2 | -1.4X+1.2D+1.0L | Combination | Min | Top | -4.4101 | -1.9806 | -0.0723 | -0.0487 | 0.0938 | 2.9836
Cielo S01 | PFran-BJ-2 | -1.4X+1.2D+1.0L | Combination | Min | Bottom | -7.0876 | -1.9806 | -0.0723 | -0.0487 | -0.1485 | -3.6513
Cielo S01 | PFran-BJ-2 | 1.4Y+1.2D+1.0L | Combination | Max | Top | -38.0234 | 5.4048 | 0.6508 | 0.4376 | -0.703 | -5.4578
Cielo S01 | PFran-BJ-2 | 1.4Y+1.2D+1.0L | Combination | Max | Bottom | -40.7009 | 5.4048 | 0.6508 | 0.4376 | 1.4773 | 12.6485
Cielo S01 | PFran-BJ-2 | 1.4Y+1.2D+1.0L | Combination | Min | Top | -38.0234 | 5.4048 | 0.6508 | 0.4376 | -0.703 | -5.4578
Cielo S01 | PFran-BJ-2 | 1.4Y+1.2D+1.0L | Combination | Min | Bottom | -40.7009 | 5.4048 | 0.6508 | 0.4376 | 1.4773 | 12.6485
Cielo S01 | PFran-BJ-2 | -1.4Y+1.2D+1.0L | Combination | Max | Top | 19.59 | -8.1424 | -0.6461 | -0.3691 | 0.744 | 10.7751
Cielo S01 | PFran-BJ-2 | -1.4Y+1.2D+1.0L | Combination | Max | Bottom | 16.9125 | -8.1424 | -0.6461 | -0.3691 | -1.4205 | -16.5019
Cielo S01 | PFran-BJ-2 | -1.4Y+1.2D+1.0L | Combination | Min | Top | 19.59 | -8.1424 | -0.6461 | -0.3691 | 0.744 | 10.7751
Cielo S01 | PFran-BJ-2 | -1.4Y+1.2D+1.0L | Combination | Min | Bottom | 16.9125 | -8.1424 | -0.6461 | -0.3691 | -1.4205 | -16.5019
Cielo S01 | PFran-BH-2 | 1.2D+1.6L+1.0LR | Combination |  | Top | -38.6474 | 6.6733 | -0.1361 | 0.2395 | 0.2759 | -20.9895
Cielo S01 | PFran-BH-2 | 1.2D+1.6L+1.0LR | Combination |  | Bottom | -43.3554 | 6.6733 | -0.1361 | 0.2395 | -0.1801 | 1.3661
Cielo S01 | PFran-BH-2 | 1.2D+1.0L+1.6LR | Combination |  | Top | -35.582 | 5.7706 | -0.1254 | 0.2263 | 0.259 | -18.7829
Cielo S01 | PFran-BH-2 | 1.2D+1.0L+1.6LR | Combination |  | Bottom | -40.29 | 5.7706 | -0.1254 | 0.2263 | -0.1612 | 0.5487
Cielo S01 | PFran-BH-2 | 1.4X+1.2D+1.0L | Combination | Max | Top | -48.862 | 0.0827 | -0.0247 | 0.0414 | 0.1389 | -10.2783
Cielo S01 | PFran-BH-2 | 1.4X+1.2D+1.0L | Combination | Max | Bottom | -53.57 | 0.0827 | -0.0247 | 0.0414 | 0.0561 | -10.0014
Cielo S01 | PFran-BH-2 | 1.4X+1.2D+1.0L | Combination | Min | Top | -48.862 | 0.0827 | -0.0247 | 0.0414 | 0.1389 | -10.2783
Cielo S01 | PFran-BH-2 | 1.4X+1.2D+1.0L | Combination | Min | Bottom | -53.57 | 0.0827 | -0.0247 | 0.0414 | 0.0561 | -10.0014
Cielo S01 | PFran-BH-2 | -1.4X+1.2D+1.0L | Combination | Max | Top | -22.0802 | 11.4787 | -0.2276 | 0.4083 | 0.3804 | -27.287
Cielo S01 | PFran-BH-2 | -1.4X+1.2D+1.0L | Combination | Max | Bottom | -26.7882 | 11.4787 | -0.2276 | 0.4083 | -0.3819 | 11.1665
Cielo S01 | PFran-BH-2 | -1.4X+1.2D+1.0L | Combination | Min | Top | -22.0802 | 11.4787 | -0.2276 | 0.4083 | 0.3804 | -27.287
Cielo S01 | PFran-BH-2 | -1.4X+1.2D+1.0L | Combination | Min | Bottom | -26.7882 | 11.4787 | -0.2276 | 0.4083 | -0.3819 | 11.1665
Cielo S01 | PFran-BH-2 | 1.4Y+1.2D+1.0L | Combination | Max | Top | 11.2383 | 10.1465 | 1.1154 | -0.9775 | -2.2563 | -6.2572
Cielo S01 | PFran-BH-2 | 1.4Y+1.2D+1.0L | Combination | Max | Bottom | 6.5303 | 10.1465 | 1.1154 | -0.9775 | 1.4803 | 27.7336
Cielo S01 | PFran-BH-2 | 1.4Y+1.2D+1.0L | Combination | Min | Top | 11.2383 | 10.1465 | 1.1154 | -0.9775 | -2.2563 | -6.2572
Cielo S01 | PFran-BH-2 | 1.4Y+1.2D+1.0L | Combination | Min | Bottom | 6.5303 | 10.1465 | 1.1154 | -0.9775 | 1.4803 | 27.7336
Cielo S01 | PFran-BH-2 | -1.4Y+1.2D+1.0L | Combination | Max | Top | -82.1805 | 1.4148 | -1.3677 | 1.4273 | 2.7756 | -31.3081
Cielo S01 | PFran-BH-2 | -1.4Y+1.2D+1.0L | Combination | Max | Bottom | -86.8885 | 1.4148 | -1.3677 | 1.4273 | -1.8061 | -26.5684
Cielo S01 | PFran-BH-2 | -1.4Y+1.2D+1.0L | Combination | Min | Top | -82.1805 | 1.4148 | -1.3677 | 1.4273 | 2.7756 | -31.3081
Cielo S01 | PFran-BH-2 | -1.4Y+1.2D+1.0L | Combination | Min | Bottom | -86.8885 | 1.4148 | -1.3677 | 1.4273 | -1.8061 | -26.5684
Cielo S01 | PFran-BD-1 | 1.2D+1.6L+1.0LR | Combination |  | Top | -55.6902 | -4.4536 | 1.6795 | 0.5637 | -4.3228 | 20.1063
Cielo S01 | PFran-BD-1 | 1.2D+1.6L+1.0LR | Combination |  | Bottom | -66.4003 | -4.4536 | 1.6795 | 0.5637 | 1.3036 | 5.1869
Cielo S01 | PFran-BD-1 | 1.2D+1.0L+1.6LR | Combination |  | Top | -51.7427 | -3.7073 | 1.4235 | 0.5734 | -3.7279 | 18.421
Cielo S01 | PFran-BD-1 | 1.2D+1.0L+1.6LR | Combination |  | Bottom | -62.4527 | -3.7073 | 1.4235 | 0.5734 | 1.0407 | 6.0015
Cielo S01 | PFran-BD-1 | 1.4X+1.2D+1.0L | Combination | Max | Top | -43.3869 | 22.9922 | 1.8612 | -1.5296 | -4.2996 | -27.1523
Cielo S01 | PFran-BD-1 | 1.4X+1.2D+1.0L | Combination | Max | Bottom | -54.0969 | 22.9922 | 1.8612 | -1.5296 | 1.9354 | 49.8716
Cielo S01 | PFran-BD-1 | 1.4X+1.2D+1.0L | Combination | Min | Top | -43.3869 | 22.9922 | 1.8612 | -1.5296 | -4.2996 | -27.1523
Cielo S01 | PFran-BD-1 | 1.4X+1.2D+1.0L | Combination | Min | Bottom | -54.0969 | 22.9922 | 1.8612 | -1.5296 | 1.9354 | 49.8716
Cielo S01 | PFran-BD-1 | -1.4X+1.2D+1.0L | Combination | Max | Top | -58.7749 | -30.4959 | 0.9762 | 2.6347 | -3.1349 | 63.733
Cielo S01 | PFran-BD-1 | -1.4X+1.2D+1.0L | Combination | Max | Bottom | -69.485 | -30.4959 | 0.9762 | 2.6347 | 0.1355 | -38.4282
Cielo S01 | PFran-BD-1 | -1.4X+1.2D+1.0L | Combination | Min | Top | -58.7749 | -30.4959 | 0.9762 | 2.6347 | -3.1349 | 63.733
Cielo S01 | PFran-BD-1 | -1.4X+1.2D+1.0L | Combination | Min | Bottom | -69.485 | -30.4959 | 0.9762 | 2.6347 | 0.1355 | -38.4282
Cielo S01 | PFran-BD-1 | 1.4Y+1.2D+1.0L | Combination | Max | Top | -10.6495 | 6.5072 | 6.826 | 0.003 | -11.7088 | -7.2485
Cielo S01 | PFran-BD-1 | 1.4Y+1.2D+1.0L | Combination | Max | Bottom | -21.3595 | 6.5072 | 6.826 | 0.003 | 11.1582 | 14.5506
Cielo S01 | PFran-BD-1 | 1.4Y+1.2D+1.0L | Combination | Min | Top | -10.6495 | 6.5072 | 6.826 | 0.003 | -11.7088 | -7.2485
Cielo S01 | PFran-BD-1 | 1.4Y+1.2D+1.0L | Combination | Min | Bottom | -21.3595 | 6.5072 | 6.826 | 0.003 | 11.1582 | 14.5506
Cielo S01 | PFran-BD-1 | -1.4Y+1.2D+1.0L | Combination | Max | Top | -91.5123 | -14.0109 | -3.9886 | 1.1021 | 4.2744 | 43.8293
Cielo S01 | PFran-BD-1 | -1.4Y+1.2D+1.0L | Combination | Max | Bottom | -102.2224 | -14.0109 | -3.9886 | 1.1021 | -9.0874 | -3.1072
Cielo S01 | PFran-BD-1 | -1.4Y+1.2D+1.0L | Combination | Min | Top | -91.5123 | -14.0109 | -3.9886 | 1.1021 | 4.2744 | 43.8293
Cielo S01 | PFran-BD-1 | -1.4Y+1.2D+1.0L | Combination | Min | Bottom | -102.2224 | -14.0109 | -3.9886 | 1.1021 | -9.0874 | -3.1072
Cielo S01 | PFran-BD-2 | 1.2D+1.6L+1.0LR | Combination |  | Top | -52.2232 | 5.8456 | 1.0887 | -0.9375 | -1.9324 | -20.1284
Cielo S01 | PFran-BD-2 | 1.2D+1.6L+1.0LR | Combination |  | Bottom | -64.7812 | 5.8456 | 1.0887 | -0.9375 | 1.7147 | -0.5457
Cielo S01 | PFran-BD-2 | 1.2D+1.0L+1.6LR | Combination |  | Top | -49.0834 | 5.185 | 0.9639 | -0.8234 | -1.7188 | -17.8527
Cielo S01 | PFran-BD-2 | 1.2D+1.0L+1.6LR | Combination |  | Bottom | -61.6415 | 5.185 | 0.9639 | -0.8234 | 1.5102 | -0.483
Cielo S01 | PFran-BD-2 | 1.4X+1.2D+1.0L | Combination | Max | Top | -33.7705 | 73.8203 | 0.6184 | 0.0862 | -0.6627 | -103.7556
Cielo S01 | PFran-BD-2 | 1.4X+1.2D+1.0L | Combination | Max | Bottom | -46.3285 | 73.8203 | 0.6184 | 0.0862 | 1.4088 | 143.5424
Cielo S01 | PFran-BD-2 | 1.4X+1.2D+1.0L | Combination | Min | Top | -33.7705 | 73.8203 | 0.6184 | 0.0862 | -0.6627 | -103.7556
Cielo S01 | PFran-BD-2 | 1.4X+1.2D+1.0L | Combination | Min | Bottom | -46.3285 | 73.8203 | 0.6184 | 0.0862 | 1.4088 | 143.5424
Cielo S01 | PFran-BD-2 | -1.4X+1.2D+1.0L | Combination | Max | Top | -63.0114 | -63.0167 | 1.2882 | -1.7149 | -2.7502 | 66.9546
Cielo S01 | PFran-BD-2 | -1.4X+1.2D+1.0L | Combination | Max | Bottom | -75.5694 | -63.0167 | 1.2882 | -1.7149 | 1.5653 | -144.1513
Cielo S01 | PFran-BD-2 | -1.4X+1.2D+1.0L | Combination | Min | Top | -63.0114 | -63.0167 | 1.2882 | -1.7149 | -2.7502 | 66.9546
Cielo S01 | PFran-BD-2 | -1.4X+1.2D+1.0L | Combination | Min | Bottom | -75.5694 | -63.0167 | 1.2882 | -1.7149 | 1.5653 | -144.1513
Cielo S01 | PFran-BD-2 | 1.4Y+1.2D+1.0L | Combination | Max | Top | -62.1583 | -27.6791 | 5.4578 | -2.2048 | -6.641 | 105.461
Cielo S01 | PFran-BD-2 | 1.4Y+1.2D+1.0L | Combination | Max | Bottom | -74.7163 | -27.6791 | 5.4578 | -2.2048 | 11.6427 | 12.7359
Cielo S01 | PFran-BD-2 | 1.4Y+1.2D+1.0L | Combination | Min | Top | -62.1583 | -27.6791 | 5.4578 | -2.2048 | -6.641 | 105.461
Cielo S01 | PFran-BD-2 | 1.4Y+1.2D+1.0L | Combination | Min | Bottom | -74.7163 | -27.6791 | 5.4578 | -2.2048 | 11.6427 | 12.7359
Cielo S01 | PFran-BD-2 | -1.4Y+1.2D+1.0L | Combination | Max | Top | -34.6236 | 38.4827 | -3.5513 | 0.5761 | 3.2282 | -142.262
Cielo S01 | PFran-BD-2 | -1.4Y+1.2D+1.0L | Combination | Max | Bottom | -47.1816 | 38.4827 | -3.5513 | 0.5761 | -8.6686 | -13.3448
Cielo S01 | PFran-BD-2 | -1.4Y+1.2D+1.0L | Combination | Min | Top | -34.6236 | 38.4827 | -3.5513 | 0.5761 | 3.2282 | -142.262
Cielo S01 | PFran-BD-2 | -1.4Y+1.2D+1.0L | Combination | Min | Bottom | -47.1816 | 38.4827 | -3.5513 | 0.5761 | -8.6686 | -13.3448
Cielo S01 | PFran-ABB-1 | 1.2D+1.6L+1.0LR | Combination |  | Top | -9.4253 | -9.8651 | 0.148 | 1.5894 | -0.103 | 13.9847
Cielo S01 | PFran-ABB-1 | 1.2D+1.6L+1.0LR | Combination |  | Bottom | -15.949 | -9.8651 | 0.148 | 1.5894 | 0.3927 | -19.0634
Cielo S01 | PFran-ABB-1 | 1.2D+1.0L+1.6LR | Combination |  | Top | -8.8123 | -8.6075 | 0.1418 | 1.4843 | -0.1131 | 11.6959
Cielo S01 | PFran-ABB-1 | 1.2D+1.0L+1.6LR | Combination |  | Bottom | -15.3361 | -8.6075 | 0.1418 | 1.4843 | 0.3619 | -17.139
Cielo S01 | PFran-ABB-1 | 1.4X+1.2D+1.0L | Combination | Max | Top | -4.5484 | 6.4015 | 0.0012 | -0.286 | 0.0962 | -1.4656
Cielo S01 | PFran-ABB-1 | 1.4X+1.2D+1.0L | Combination | Max | Bottom | -11.0722 | 6.4015 | 0.0012 | -0.286 | 0.1002 | 19.9794
Cielo S01 | PFran-ABB-1 | 1.4X+1.2D+1.0L | Combination | Min | Top | -4.5484 | 6.4015 | 0.0012 | -0.286 | 0.0962 | -1.4656
Cielo S01 | PFran-ABB-1 | 1.4X+1.2D+1.0L | Combination | Min | Bottom | -11.0722 | 6.4015 | 0.0012 | -0.286 | 0.1002 | 19.9794
Cielo S01 | PFran-ABB-1 | -1.4X+1.2D+1.0L | Combination | Max | Top | -12.6292 | -23.6685 | 0.2732 | 3.2154 | -0.3036 | 25.2553
Cielo S01 | PFran-ABB-1 | -1.4X+1.2D+1.0L | Combination | Max | Bottom | -19.153 | -23.6685 | 0.2732 | 3.2154 | 0.6116 | -54.0343
Cielo S01 | PFran-ABB-1 | -1.4X+1.2D+1.0L | Combination | Min | Top | -12.6292 | -23.6685 | 0.2732 | 3.2154 | -0.3036 | 25.2553
Cielo S01 | PFran-ABB-1 | -1.4X+1.2D+1.0L | Combination | Min | Bottom | -19.153 | -23.6685 | 0.2732 | 3.2154 | 0.6116 | -54.0343
Cielo S01 | PFran-ABB-1 | 1.4Y+1.2D+1.0L | Combination | Max | Top | -61.6546 | 35.0444 | 1.4515 | 2.1411 | -2.6573 | -77.4527
Cielo S01 | PFran-ABB-1 | 1.4Y+1.2D+1.0L | Combination | Max | Bottom | -68.1784 | 35.0444 | 1.4515 | 2.1411 | 2.2051 | 39.9462
Cielo S01 | PFran-ABB-1 | 1.4Y+1.2D+1.0L | Combination | Min | Top | -61.6546 | 35.0444 | 1.4515 | 2.1411 | -2.6573 | -77.4527
Cielo S01 | PFran-ABB-1 | 1.4Y+1.2D+1.0L | Combination | Min | Bottom | -68.1784 | 35.0444 | 1.4515 | 2.1411 | 2.2051 | 39.9462
Cielo S01 | PFran-ABB-1 | -1.4Y+1.2D+1.0L | Combination | Max | Top | 44.477 | -52.3115 | -1.1771 | 0.7883 | 2.4499 | 101.2424
Cielo S01 | PFran-ABB-1 | -1.4Y+1.2D+1.0L | Combination | Max | Bottom | 37.9532 | -52.3115 | -1.1771 | 0.7883 | -1.4932 | -74.0011
Cielo S01 | PFran-ABB-1 | -1.4Y+1.2D+1.0L | Combination | Min | Top | 44.477 | -52.3115 | -1.1771 | 0.7883 | 2.4499 | 101.2424
Cielo S01 | PFran-ABB-1 | -1.4Y+1.2D+1.0L | Combination | Min | Bottom | 37.9532 | -52.3115 | -1.1771 | 0.7883 | -1.4932 | -74.0011
Cielo S01 | PFran-AC-1 | 1.2D+1.6L+1.0LR | Combination |  | Top | -15.0516 | -10.1153 | 0.5351 | 0.6183 | -0.8237 | 23.3902
Cielo S01 | PFran-AC-1 | 1.2D+1.6L+1.0LR | Combination |  | Bottom | -22.861 | -10.1153 | 0.5351 | 0.6183 | 0.9691 | -10.4959
Cielo S01 | PFran-AC-1 | 1.2D+1.0L+1.6LR | Combination |  | Top | -13.7701 | -9.3033 | 0.5039 | 0.5439 | -0.7891 | 21.4511
Cielo S01 | PFran-AC-1 | 1.2D+1.0L+1.6LR | Combination |  | Bottom | -21.5796 | -9.3033 | 0.5039 | 0.5439 | 0.8991 | -9.715
Cielo S01 | PFran-AC-1 | 1.4X+1.2D+1.0L | Combination | Max | Top | 1.6282 | 7.0457 | -0.3944 | -0.4017 | 0.8561 | -7.0489
Cielo S01 | PFran-AC-1 | 1.4X+1.2D+1.0L | Combination | Max | Bottom | -6.1812 | 7.0457 | -0.3944 | -0.4017 | -0.4651 | 16.5542
Cielo S01 | PFran-AC-1 | 1.4X+1.2D+1.0L | Combination | Min | Top | 1.6282 | 7.0457 | -0.3944 | -0.4017 | 0.8561 | -7.0489
Cielo S01 | PFran-AC-1 | 1.4X+1.2D+1.0L | Combination | Min | Bottom | -6.1812 | 7.0457 | -0.3944 | -0.4017 | -0.4651 | 16.5542
Cielo S01 | PFran-AC-1 | -1.4X+1.2D+1.0L | Combination | Max | Top | -28.8919 | -25.4297 | 1.3859 | 1.4793 | -2.3981 | 49.5216
Cielo S01 | PFran-AC-1 | -1.4X+1.2D+1.0L | Combination | Max | Bottom | -36.7013 | -25.4297 | 1.3859 | 1.4793 | 2.2446 | -35.6681
Cielo S01 | PFran-AC-1 | -1.4X+1.2D+1.0L | Combination | Min | Top | -28.8919 | -25.4297 | 1.3859 | 1.4793 | -2.3981 | 49.5216
Cielo S01 | PFran-AC-1 | -1.4X+1.2D+1.0L | Combination | Min | Bottom | -36.7013 | -25.4297 | 1.3859 | 1.4793 | 2.2446 | -35.6681
Cielo S01 | PFran-AC-1 | 1.4Y+1.2D+1.0L | Combination | Max | Top | -19.3179 | -9.1133 | 0.842 | 0.8084 | -2.3151 | 16.7414
Cielo S01 | PFran-AC-1 | 1.4Y+1.2D+1.0L | Combination | Max | Bottom | -27.1273 | -9.1133 | 0.842 | 0.8084 | 0.5057 | -13.788
Cielo S01 | PFran-AC-1 | 1.4Y+1.2D+1.0L | Combination | Min | Top | -19.3179 | -9.1133 | 0.842 | 0.8084 | -2.3151 | 16.7414
Cielo S01 | PFran-AC-1 | 1.4Y+1.2D+1.0L | Combination | Min | Bottom | -27.1273 | -9.1133 | 0.842 | 0.8084 | 0.5057 | -13.788
Cielo S01 | PFran-AC-1 | -1.4Y+1.2D+1.0L | Combination | Max | Top | -7.9458 | -9.2708 | 0.1495 | 0.2691 | 0.773 | 25.7313
Cielo S01 | PFran-AC-1 | -1.4Y+1.2D+1.0L | Combination | Max | Bottom | -15.7552 | -9.2708 | 0.1495 | 0.2691 | 1.2738 | -5.3258
Cielo S01 | PFran-AC-1 | -1.4Y+1.2D+1.0L | Combination | Min | Top | -7.9458 | -9.2708 | 0.1495 | 0.2691 | 0.773 | 25.7313
Cielo S01 | PFran-AC-1 | -1.4Y+1.2D+1.0L | Combination | Min | Bottom | -15.7552 | -9.2708 | 0.1495 | 0.2691 | 1.2738 | -5.3258
Cielo S01 | PMar-C5-3 | 1.2D+1.6L+1.0LR | Combination |  | Top | -10.934 | 0.7917 | 0.0527 | 0.0058 | -0.0969 | -1.216
Cielo S01 | PMar-C5-3 | 1.2D+1.6L+1.0LR | Combination |  | Bottom | -12.2728 | 0.7917 | 0.0527 | 0.0058 | 0.0797 | 1.4363
Cielo S01 | PMar-C5-3 | 1.2D+1.0L+1.6LR | Combination |  | Top | -10.2565 | 0.6195 | 0.0476 | 0.0037 | -0.088 | -0.9521
Cielo S01 | PMar-C5-3 | 1.2D+1.0L+1.6LR | Combination |  | Bottom | -11.5953 | 0.6195 | 0.0476 | 0.0037 | 0.0714 | 1.1231
Cielo S01 | PMar-C5-3 | 1.4X+1.2D+1.0L | Combination | Max | Top | -15.2515 | 0.4762 | 0.0919 | -0.0171 | -0.3037 | -0.5253
Cielo S01 | PMar-C5-3 | 1.4X+1.2D+1.0L | Combination | Max | Bottom | -16.5902 | 0.4762 | 0.0919 | -0.0171 | 0.0041 | 1.0698
Cielo S01 | PMar-C5-3 | 1.4X+1.2D+1.0L | Combination | Min | Top | -15.2515 | 0.4762 | 0.0919 | -0.0171 | -0.3037 | -0.5253
Cielo S01 | PMar-C5-3 | 1.4X+1.2D+1.0L | Combination | Min | Bottom | -16.5902 | 0.4762 | 0.0919 | -0.0171 | 0.0041 | 1.0698
Cielo S01 | PMar-C5-3 | -1.4X+1.2D+1.0L | Combination | Max | Top | -4.97 | 0.7317 | 0.0029 | 0.0241 | 0.1275 | -1.3282
Cielo S01 | PMar-C5-3 | -1.4X+1.2D+1.0L | Combination | Max | Bottom | -6.3087 | 0.7317 | 0.0029 | 0.0241 | 0.1372 | 1.1231
Cielo S01 | PMar-C5-3 | -1.4X+1.2D+1.0L | Combination | Min | Top | -4.97 | 0.7317 | 0.0029 | 0.0241 | 0.1275 | -1.3282
Cielo S01 | PMar-C5-3 | -1.4X+1.2D+1.0L | Combination | Min | Bottom | -6.3087 | 0.7317 | 0.0029 | 0.0241 | 0.1372 | 1.1231
Cielo S01 | PMar-C5-3 | 1.4Y+1.2D+1.0L | Combination | Max | Top | -13.0271 | -0.0901 | 0.0607 | -0.0504 | -0.1763 | 1.3333
Cielo S01 | PMar-C5-3 | 1.4Y+1.2D+1.0L | Combination | Max | Bottom | -14.3658 | -0.0901 | 0.0607 | -0.0504 | 0.0269 | 1.0314
Cielo S01 | PMar-C5-3 | 1.4Y+1.2D+1.0L | Combination | Min | Top | -13.0271 | -0.0901 | 0.0607 | -0.0504 | -0.1763 | 1.3333
Cielo S01 | PMar-C5-3 | 1.4Y+1.2D+1.0L | Combination | Min | Bottom | -14.3658 | -0.0901 | 0.0607 | -0.0504 | 0.0269 | 1.0314
Cielo S01 | PMar-C5-3 | -1.4Y+1.2D+1.0L | Combination | Max | Top | -7.1944 | 1.298 | 0.0341 | 0.0574 | 4.892e-05 | -3.1868
Cielo S01 | PMar-C5-3 | -1.4Y+1.2D+1.0L | Combination | Max | Bottom | -8.5331 | 1.298 | 0.0341 | 0.0574 | 0.1144 | 1.1615
Cielo S01 | PMar-C5-3 | -1.4Y+1.2D+1.0L | Combination | Min | Top | -7.1944 | 1.298 | 0.0341 | 0.0574 | 4.892e-05 | -3.1868
Cielo S01 | PMar-C5-3 | -1.4Y+1.2D+1.0L | Combination | Min | Bottom | -8.5331 | 1.298 | 0.0341 | 0.0574 | 0.1144 | 1.1615
Cielo S01 | PMar-CL-2 | 1.2D+1.6L+1.0LR | Combination |  | Top | -13.0146 | -14.6611 | 0.1593 | 0.7549 | 0.1613 | 28.6448
Cielo S01 | PMar-CL-2 | 1.2D+1.6L+1.0LR | Combination |  | Bottom | -18.7044 | -14.6611 | 0.1593 | 0.7549 | 0.6948 | -20.4698
Cielo S01 | PMar-CL-2 | 1.2D+1.0L+1.6LR | Combination |  | Top | -11.9139 | -13.5279 | 0.1801 | 0.7415 | 0.0972 | 26.1894
Cielo S01 | PMar-CL-2 | 1.2D+1.0L+1.6LR | Combination |  | Bottom | -17.6036 | -13.5279 | 0.1801 | 0.7415 | 0.7004 | -19.1289
Cielo S01 | PMar-CL-2 | 1.4X+1.2D+1.0L | Combination | Max | Top | -4.5229 | 2.4004 | -0.9152 | -1.2417 | 1.3981 | 4.1589
Cielo S01 | PMar-CL-2 | 1.4X+1.2D+1.0L | Combination | Max | Bottom | -10.2126 | 2.4004 | -0.9152 | -1.2417 | -1.668 | 12.2003
Cielo S01 | PMar-CL-2 | 1.4X+1.2D+1.0L | Combination | Min | Top | -4.5229 | 2.4004 | -0.9152 | -1.2417 | 1.3981 | 4.1589
Cielo S01 | PMar-CL-2 | 1.4X+1.2D+1.0L | Combination | Min | Bottom | -10.2126 | 2.4004 | -0.9152 | -1.2417 | -1.668 | 12.2003
Cielo S01 | PMar-CL-2 | -1.4X+1.2D+1.0L | Combination | Max | Top | -19.1552 | -29.1951 | 1.254 | 2.6858 | -1.1778 | 47.8475
Cielo S01 | PMar-CL-2 | -1.4X+1.2D+1.0L | Combination | Max | Bottom | -24.8449 | -29.1951 | 1.254 | 2.6858 | 3.0231 | -49.9561
Cielo S01 | PMar-CL-2 | -1.4X+1.2D+1.0L | Combination | Min | Top | -19.1552 | -29.1951 | 1.254 | 2.6858 | -1.1778 | 47.8475
Cielo S01 | PMar-CL-2 | -1.4X+1.2D+1.0L | Combination | Min | Bottom | -24.8449 | -29.1951 | 1.254 | 2.6858 | 3.0231 | -49.9561
Cielo S01 | PMar-CL-2 | 1.4Y+1.2D+1.0L | Combination | Max | Top | -13.1919 | -12.6181 | 0.9603 | 1.8236 | -1.119 | 20.4826
Cielo S01 | PMar-CL-2 | 1.4Y+1.2D+1.0L | Combination | Max | Bottom | -18.8816 | -12.6181 | 0.9603 | 1.8236 | 2.0979 | -21.7881
Cielo S01 | PMar-CL-2 | 1.4Y+1.2D+1.0L | Combination | Min | Top | -13.1919 | -12.6181 | 0.9603 | 1.8236 | -1.119 | 20.4826
Cielo S01 | PMar-CL-2 | 1.4Y+1.2D+1.0L | Combination | Min | Bottom | -18.8816 | -12.6181 | 0.9603 | 1.8236 | 2.0979 | -21.7881
Cielo S01 | PMar-CL-2 | -1.4Y+1.2D+1.0L | Combination | Max | Top | -10.4863 | -14.1766 | -0.6215 | -0.3796 | 1.3393 | 31.5238
Cielo S01 | PMar-CL-2 | -1.4Y+1.2D+1.0L | Combination | Max | Bottom | -16.176 | -14.1766 | -0.6215 | -0.3796 | -0.7428 | -15.9677
Cielo S01 | PMar-CL-2 | -1.4Y+1.2D+1.0L | Combination | Min | Top | -10.4863 | -14.1766 | -0.6215 | -0.3796 | 1.3393 | 31.5238
Cielo S01 | PMar-CL-2 | -1.4Y+1.2D+1.0L | Combination | Min | Bottom | -16.176 | -14.1766 | -0.6215 | -0.3796 | -0.7428 | -15.9677
Cielo S01 | PFel-A8-3 | 1.2D+1.6L+1.0LR | Combination |  | Top | -42.6316 | 2.9398 | 4.7912 | 1.1669 | -2.3088 | 0.7585
Cielo S01 | PFel-A8-3 | 1.2D+1.6L+1.0LR | Combination |  | Bottom | -9.3185 | 3.3783 | 0.3256 | 0.1293 | 0.4136 | 1.9352
Cielo S01 | PFel-A8-3 | 1.2D+1.0L+1.6LR | Combination |  | Top | -40.5633 | 2.6932 | 4.555 | 1.1345 | -2.2033 | 0.8555
Cielo S01 | PFel-A8-3 | 1.2D+1.0L+1.6LR | Combination |  | Bottom | -9.0637 | 3.158 | 0.266 | 0.1159 | 0.3604 | 1.8035
Cielo S01 | PFel-A8-3 | 1.4X+1.2D+1.0L | Combination | Max | Top | -11.5945 | -0.3673 | 0.139 | 0.3425 | -0.379 | 1.3854
Cielo S01 | PFel-A8-3 | 1.4X+1.2D+1.0L | Combination | Max | Bottom | -8.4236 | 1.0258 | 0.1562 | -0.1068 | -0.2137 | 1.0396
Cielo S01 | PFel-A8-3 | 1.4X+1.2D+1.0L | Combination | Min | Top | -11.5945 | -0.3673 | 0.139 | 0.3425 | -0.379 | 1.3854
Cielo S01 | PFel-A8-3 | 1.4X+1.2D+1.0L | Combination | Min | Bottom | -8.4236 | 1.0258 | 0.1562 | -0.1068 | -0.2137 | 1.0396
Cielo S01 | PFel-A8-3 | -1.4X+1.2D+1.0L | Combination | Max | Top | -68.1723 | 5.7467 | 8.842 | 1.8803 | -3.9568 | 0.1953
Cielo S01 | PFel-A8-3 | -1.4X+1.2D+1.0L | Combination | Max | Bottom | -9.3038 | 5.2225 | 0.3774 | 0.3444 | 0.935 | 2.5277
Cielo S01 | PFel-A8-3 | -1.4X+1.2D+1.0L | Combination | Min | Top | -68.1723 | 5.7467 | 8.842 | 1.8803 | -3.9568 | 0.1953
Cielo S01 | PFel-A8-3 | -1.4X+1.2D+1.0L | Combination | Min | Bottom | -9.3038 | 5.2225 | 0.3774 | 0.3444 | 0.935 | 2.5277
Cielo S01 | PFel-A8-3 | 1.4Y+1.2D+1.0L | Combination | Max | Top | -47.6684 | 3.2676 | 3.721 | -0.1884 | -2.3218 | 1.1908
Cielo S01 | PFel-A8-3 | 1.4Y+1.2D+1.0L | Combination | Max | Bottom | -14.4651 | 3.1883 | 1.69 | -0.4926 | 0.9778 | 2.6841
Cielo S01 | PFel-A8-3 | 1.4Y+1.2D+1.0L | Combination | Min | Top | -47.6684 | 3.2676 | 3.721 | -0.1884 | -2.3218 | 1.1908
Cielo S01 | PFel-A8-3 | 1.4Y+1.2D+1.0L | Combination | Min | Bottom | -14.4651 | 3.1883 | 1.69 | -0.4926 | 0.9778 | 2.6841
Cielo S01 | PFel-A8-3 | -1.4Y+1.2D+1.0L | Combination | Max | Top | -32.0984 | 2.1118 | 5.26 | 2.4113 | -2.014 | 0.3899
Cielo S01 | PFel-A8-3 | -1.4Y+1.2D+1.0L | Combination | Max | Bottom | -3.2623 | 3.06 | -1.1564 | 0.7302 | -0.2565 | 0.8832
Cielo S01 | PFel-A8-3 | -1.4Y+1.2D+1.0L | Combination | Min | Top | -32.0984 | 2.1118 | 5.26 | 2.4113 | -2.014 | 0.3899
Cielo S01 | PFel-A8-3 | -1.4Y+1.2D+1.0L | Combination | Min | Bottom | -3.2623 | 3.06 | -1.1564 | 0.7302 | -0.2565 | 0.8832
Cielo S01 | PFel-AÑ-3 | 1.2D+1.6L+1.0LR | Combination |  | Top | -32.8394 | -1.1179 | -0.234 | 0.3089 | 0.4395 | -4.712
Cielo S01 | PFel-AÑ-3 | 1.2D+1.6L+1.0LR | Combination |  | Bottom | -40.872 | -1.1179 | -0.234 | 0.3089 | -0.3445 | -8.4568
Cielo S01 | PFel-AÑ-3 | 1.2D+1.0L+1.6LR | Combination |  | Top | -30.6095 | -1.4792 | -0.2086 | 0.2786 | 0.4007 | -3.0763
Cielo S01 | PFel-AÑ-3 | 1.2D+1.0L+1.6LR | Combination |  | Bottom | -38.642 | -1.4792 | -0.2086 | 0.2786 | -0.298 | -8.0315
Cielo S01 | PFel-AÑ-3 | 1.4X+1.2D+1.0L | Combination | Max | Top | -37.2258 | 16.7598 | -0.4956 | 0.2093 | 1.0019 | -21.9489
Cielo S01 | PFel-AÑ-3 | 1.4X+1.2D+1.0L | Combination | Max | Bottom | -45.2583 | 16.7598 | -0.4956 | 0.2093 | -0.6582 | 34.1963
Cielo S01 | PFel-AÑ-3 | 1.4X+1.2D+1.0L | Combination | Min | Top | -37.2258 | 16.7598 | -0.4956 | 0.2093 | 1.0019 | -21.9489
Cielo S01 | PFel-AÑ-3 | 1.4X+1.2D+1.0L | Combination | Min | Bottom | -45.2583 | 16.7598 | -0.4956 | 0.2093 | -0.6582 | 34.1963
Cielo S01 | PFel-AÑ-3 | -1.4X+1.2D+1.0L | Combination | Max | Top | -23.7086 | -19.2378 | 0.0835 | 0.3434 | -0.2168 | 14.5843
Cielo S01 | PFel-AÑ-3 | -1.4X+1.2D+1.0L | Combination | Max | Bottom | -31.7411 | -19.2378 | 0.0835 | 0.3434 | 0.0628 | -49.8622
Cielo S01 | PFel-AÑ-3 | -1.4X+1.2D+1.0L | Combination | Min | Top | -23.7086 | -19.2378 | 0.0835 | 0.3434 | -0.2168 | 14.5843
Cielo S01 | PFel-AÑ-3 | -1.4X+1.2D+1.0L | Combination | Min | Bottom | -31.7411 | -19.2378 | 0.0835 | 0.3434 | 0.0628 | -49.8622
Cielo S01 | PFel-AÑ-3 | 1.4Y+1.2D+1.0L | Combination | Max | Top | 4.8783 | -28.5431 | -0.1325 | -0.2674 | 0.954 | 67.6004
Cielo S01 | PFel-AÑ-3 | 1.4Y+1.2D+1.0L | Combination | Max | Bottom | -3.1542 | -28.5431 | -0.1325 | -0.2674 | 0.5101 | -28.019
Cielo S01 | PFel-AÑ-3 | 1.4Y+1.2D+1.0L | Combination | Min | Top | 4.8783 | -28.5431 | -0.1325 | -0.2674 | 0.954 | 67.6004
Cielo S01 | PFel-AÑ-3 | 1.4Y+1.2D+1.0L | Combination | Min | Bottom | -3.1542 | -28.5431 | -0.1325 | -0.2674 | 0.5101 | -28.019
Cielo S01 | PFel-AÑ-3 | -1.4Y+1.2D+1.0L | Combination | Max | Top | -65.8127 | 26.0651 | -0.2796 | 0.8202 | -0.1689 | -74.965
Cielo S01 | PFel-AÑ-3 | -1.4Y+1.2D+1.0L | Combination | Max | Bottom | -73.8452 | 26.0651 | -0.2796 | 0.8202 | -1.1055 | 12.3531
Cielo S01 | PFel-AÑ-3 | -1.4Y+1.2D+1.0L | Combination | Min | Top | -65.8127 | 26.0651 | -0.2796 | 0.8202 | -0.1689 | -74.965
Cielo S01 | PFel-AÑ-3 | -1.4Y+1.2D+1.0L | Combination | Min | Bottom | -73.8452 | 26.0651 | -0.2796 | 0.8202 | -1.1055 | 12.3531
Cielo S01 | PFran-B11-4 | 1.2D+1.6L+1.0LR | Combination |  | Top | -5.2443 | 0.6033 | 0.0409 | 0.0267 | -0.0856 | -1.2605
Cielo S01 | PFran-B11-4 | 1.2D+1.6L+1.0LR | Combination |  | Bottom | -7.4433 | 0.6033 | 0.0409 | 0.0267 | 0.0515 | 0.7605
Cielo S01 | PFran-B11-4 | 1.2D+1.0L+1.6LR | Combination |  | Top | -4.9873 | 0.452 | 0.0302 | 0.0229 | -0.0696 | -0.9952
Cielo S01 | PFran-B11-4 | 1.2D+1.0L+1.6LR | Combination |  | Bottom | -7.1863 | 0.452 | 0.0302 | 0.0229 | 0.0315 | 0.5189
Cielo S01 | PFran-B11-4 | 1.4X+1.2D+1.0L | Combination | Max | Top | -8.9136 | -2.5631 | 0.0941 | -0.0802 | -0.106 | 3.7711
Cielo S01 | PFran-B11-4 | 1.4X+1.2D+1.0L | Combination | Max | Bottom | -11.1126 | -2.5631 | 0.0941 | -0.0802 | 0.2092 | -4.8154
Cielo S01 | PFran-B11-4 | 1.4X+1.2D+1.0L | Combination | Min | Top | -8.9136 | -2.5631 | 0.0941 | -0.0802 | -0.106 | 3.7711
Cielo S01 | PFran-B11-4 | 1.4X+1.2D+1.0L | Combination | Min | Bottom | -11.1126 | -2.5631 | 0.0941 | -0.0802 | 0.2092 | -4.8154
Cielo S01 | PFran-B11-4 | -1.4X+1.2D+1.0L | Combination | Max | Top | -0.8474 | 3.4394 | -0.0321 | 0.1246 | -0.0365 | -5.7016
Cielo S01 | PFran-B11-4 | -1.4X+1.2D+1.0L | Combination | Max | Bottom | -3.0464 | 3.4394 | -0.0321 | 0.1246 | -0.1441 | 5.8204
Cielo S01 | PFran-B11-4 | -1.4X+1.2D+1.0L | Combination | Min | Top | -0.8474 | 3.4394 | -0.0321 | 0.1246 | -0.0365 | -5.7016
Cielo S01 | PFran-B11-4 | -1.4X+1.2D+1.0L | Combination | Min | Bottom | -3.0464 | 3.4394 | -0.0321 | 0.1246 | -0.1441 | 5.8204
Cielo S01 | PFran-B11-4 | 1.4Y+1.2D+1.0L | Combination | Max | Top | -15.8717 | -10.7089 | 0.0477 | -0.2503 | 0.0672 | 17.4026
Cielo S01 | PFran-B11-4 | 1.4Y+1.2D+1.0L | Combination | Max | Bottom | -18.0707 | -10.7089 | 0.0477 | -0.2503 | 0.2269 | -18.4721
Cielo S01 | PFran-B11-4 | 1.4Y+1.2D+1.0L | Combination | Min | Top | -15.8717 | -10.7089 | 0.0477 | -0.2503 | 0.0672 | 17.4026
Cielo S01 | PFran-B11-4 | 1.4Y+1.2D+1.0L | Combination | Min | Bottom | -18.0707 | -10.7089 | 0.0477 | -0.2503 | 0.2269 | -18.4721
Cielo S01 | PFran-B11-4 | -1.4Y+1.2D+1.0L | Combination | Max | Top | 6.1108 | 11.5851 | 0.0143 | 0.2947 | -0.2097 | -19.3331
Cielo S01 | PFran-B11-4 | -1.4Y+1.2D+1.0L | Combination | Max | Bottom | 3.9118 | 11.5851 | 0.0143 | 0.2947 | -0.1618 | 19.4771
Cielo S01 | PFran-B11-4 | -1.4Y+1.2D+1.0L | Combination | Min | Top | 6.1108 | 11.5851 | 0.0143 | 0.2947 | -0.2097 | -19.3331
Cielo S01 | PFran-B11-4 | -1.4Y+1.2D+1.0L | Combination | Min | Bottom | 3.9118 | 11.5851 | 0.0143 | 0.2947 | -0.1618 | 19.4771
Cielo S02 | PMar-C3-1 | 1.2D+1.6L+1.0LR | Combination |  | Top | -35.8408 | 3.3856 | -1.4106 | 1.813 | 4.6371 | -31.1935
Cielo S02 | PMar-C3-1 | 1.2D+1.6L+1.0LR | Combination |  | Bottom | -51.797 | 3.3856 | -1.4106 | 1.813 | 0.2784 | -20.732
Cielo S02 | PMar-C3-1 | 1.2D+1.0L+1.6LR | Combination |  | Top | -32.804 | 2.5459 | -1.2921 | 1.7085 | 4.2903 | -28.2088
Cielo S02 | PMar-C3-1 | 1.2D+1.0L+1.6LR | Combination |  | Bottom | -48.7602 | 2.5459 | -1.2921 | 1.7085 | 0.2977 | -20.3419
Cielo S02 | PMar-C3-1 | 1.4X+1.2D+1.0L | Combination | Max | Top | -16.6074 | 14.7024 | -1.2908 | 1.7036 | 2.7821 | -24.0288
Cielo S02 | PMar-C3-1 | 1.4X+1.2D+1.0L | Combination | Max | Bottom | -32.5637 | 14.7024 | -1.2908 | 1.7036 | -1.2064 | 21.4016
Cielo S02 | PMar-C3-1 | 1.4X+1.2D+1.0L | Combination | Min | Top | -16.6074 | 14.7024 | -1.2908 | 1.7036 | 2.7821 | -24.0288
Cielo S02 | PMar-C3-1 | 1.4X+1.2D+1.0L | Combination | Min | Bottom | -32.5637 | 14.7024 | -1.2908 | 1.7036 | -1.2064 | 21.4016
Cielo S02 | PMar-C3-1 | -1.4X+1.2D+1.0L | Combination | Max | Top | -48.1667 | -9.4321 | -1.2711 | 1.6678 | 5.6996 | -31.7419
Cielo S02 | PMar-C3-1 | -1.4X+1.2D+1.0L | Combination | Max | Bottom | -64.1229 | -9.4321 | -1.2711 | 1.6678 | 1.7718 | -60.887
Cielo S02 | PMar-C3-1 | -1.4X+1.2D+1.0L | Combination | Min | Top | -48.1667 | -9.4321 | -1.2711 | 1.6678 | 5.6996 | -31.7419
Cielo S02 | PMar-C3-1 | -1.4X+1.2D+1.0L | Combination | Min | Bottom | -64.1229 | -9.4321 | -1.2711 | 1.6678 | 1.7718 | -60.887
Cielo S02 | PMar-C3-1 | 1.4Y+1.2D+1.0L | Combination | Max | Top | -22.6716 | -95.4804 | 3.0187 | 1.3042 | -2.4384 | 94.0374
Cielo S02 | PMar-C3-1 | 1.4Y+1.2D+1.0L | Combination | Max | Bottom | -38.6278 | -95.4804 | 3.0187 | 1.3042 | 6.8894 | -200.9969
Cielo S02 | PMar-C3-1 | 1.4Y+1.2D+1.0L | Combination | Min | Top | -22.6716 | -95.4804 | 3.0187 | 1.3042 | -2.4384 | 94.0374
Cielo S02 | PMar-C3-1 | 1.4Y+1.2D+1.0L | Combination | Min | Bottom | -38.6278 | -95.4804 | 3.0187 | 1.3042 | 6.8894 | -200.9969
Cielo S02 | PMar-C3-1 | -1.4Y+1.2D+1.0L | Combination | Max | Top | -42.1025 | 100.7507 | -5.5806 | 2.0672 | 10.9201 | -149.8081
Cielo S02 | PMar-C3-1 | -1.4Y+1.2D+1.0L | Combination | Max | Bottom | -58.0588 | 100.7507 | -5.5806 | 2.0672 | -6.3241 | 161.5116
Cielo S02 | PMar-C3-1 | -1.4Y+1.2D+1.0L | Combination | Min | Top | -42.1025 | 100.7507 | -5.5806 | 2.0672 | 10.9201 | -149.8081
Cielo S02 | PMar-C3-1 | -1.4Y+1.2D+1.0L | Combination | Min | Bottom | -58.0588 | 100.7507 | -5.5806 | 2.0672 | -6.3241 | 161.5116
Cielo S02 | PMar-C5-2 | 1.2D+1.6L+1.0LR | Combination |  | Top | -9.3262 | 0.2978 | 0.1025 | -0.0675 | -0.2652 | -0.7171
Cielo S02 | PMar-C5-2 | 1.2D+1.6L+1.0LR | Combination |  | Bottom | -11.1785 | 0.2978 | 0.1025 | -0.0675 | 0.0515 | 0.2031
Cielo S02 | PMar-C5-2 | 1.2D+1.0L+1.6LR | Combination |  | Top | -8.8804 | 0.2875 | 0.0968 | -0.0633 | -0.2501 | -0.6995
Cielo S02 | PMar-C5-2 | 1.2D+1.0L+1.6LR | Combination |  | Bottom | -10.7327 | 0.2875 | 0.0968 | -0.0633 | 0.0491 | 0.1889
Cielo S02 | PMar-C5-2 | 1.4X+1.2D+1.0L | Combination | Max | Top | -7.4181 | 0.6985 | 0.0605 | 0.0863 | -0.0307 | -1.1221
Cielo S02 | PMar-C5-2 | 1.4X+1.2D+1.0L | Combination | Max | Bottom | -9.2704 | 0.6985 | -0.1241 | 0.0863 | -0.186 | 1.0364
Cielo S02 | PMar-C5-2 | 1.4X+1.2D+1.0L | Combination | Min | Top | -7.4181 | 0.6985 | 0.0605 | 0.0863 | -0.0307 | -1.1221
Cielo S02 | PMar-C5-2 | 1.4X+1.2D+1.0L | Combination | Min | Bottom | -9.2704 | 0.6985 | -0.1241 | 0.0863 | -0.186 | 1.0364
Cielo S02 | PMar-C5-2 | -1.4X+1.2D+1.0L | Combination | Max | Top | -10.2004 | -0.1264 | 0.1302 | -0.2104 | -0.4627 | -0.2678
Cielo S02 | PMar-C5-2 | -1.4X+1.2D+1.0L | Combination | Max | Bottom | -12.0527 | -0.1264 | 0.3148 | -0.2104 | 0.282 | -0.6584
Cielo S02 | PMar-C5-2 | -1.4X+1.2D+1.0L | Combination | Min | Top | -10.2004 | -0.1264 | 0.1302 | -0.2104 | -0.4627 | -0.2678
Cielo S02 | PMar-C5-2 | -1.4X+1.2D+1.0L | Combination | Min | Bottom | -12.0527 | -0.1264 | 0.3148 | -0.2104 | 0.282 | -0.6584
Cielo S02 | PMar-C5-2 | 1.4Y+1.2D+1.0L | Combination | Max | Top | -3.644 | -0.3002 | 0.1498 | 0.0798 | -0.2705 | 0.2647
Cielo S02 | PMar-C5-2 | 1.4Y+1.2D+1.0L | Combination | Max | Bottom | -5.4962 | -0.1156 | 0.1498 | 0.0798 | 0.1924 | -0.3206
Cielo S02 | PMar-C5-2 | 1.4Y+1.2D+1.0L | Combination | Min | Top | -3.644 | -0.3002 | 0.1498 | 0.0798 | -0.2705 | 0.2647
Cielo S02 | PMar-C5-2 | 1.4Y+1.2D+1.0L | Combination | Min | Bottom | -5.4962 | -0.1156 | 0.1498 | 0.0798 | 0.1924 | -0.3206
Cielo S02 | PMar-C5-2 | -1.4Y+1.2D+1.0L | Combination | Max | Top | -13.9745 | 0.8723 | 0.0409 | -0.2039 | -0.2229 | -1.6546
Cielo S02 | PMar-C5-2 | -1.4Y+1.2D+1.0L | Combination | Max | Bottom | -15.8268 | 0.6877 | 0.0409 | -0.2039 | -0.0964 | 0.6985
Cielo S02 | PMar-C5-2 | -1.4Y+1.2D+1.0L | Combination | Min | Top | -13.9745 | 0.8723 | 0.0409 | -0.2039 | -0.2229 | -1.6546
Cielo S02 | PMar-C5-2 | -1.4Y+1.2D+1.0L | Combination | Min | Bottom | -15.8268 | 0.6877 | 0.0409 | -0.2039 | -0.0964 | 0.6985
Cielo S02 | PMar-C8-2 | 1.2D+1.6L+1.0LR | Combination |  | Top | -10.6198 | 1.1871 | -0.0269 | 0.0535 | 0.035 | -2.0698
Cielo S02 | PMar-C8-2 | 1.2D+1.6L+1.0LR | Combination |  | Bottom | -12.2907 | 1.1871 | -0.0269 | 0.0535 | -0.048 | 1.5982
Cielo S02 | PMar-C8-2 | 1.2D+1.0L+1.6LR | Combination |  | Top | -10.0595 | 1.276 | -0.0239 | 0.0513 | 0.0272 | -2.2068
Cielo S02 | PMar-C8-2 | 1.2D+1.0L+1.6LR | Combination |  | Bottom | -11.7304 | 1.276 | -0.0239 | 0.0513 | -0.0466 | 1.7359
Cielo S02 | PMar-C8-2 | 1.4X+1.2D+1.0L | Combination | Max | Top | -8.3356 | 5.0139 | -0.0306 | -0.0258 | -0.0235 | -8.1966
Cielo S02 | PMar-C8-2 | 1.4X+1.2D+1.0L | Combination | Max | Bottom | -10.0065 | 5.0139 | -0.0306 | -0.0258 | -0.118 | 7.2965
Cielo S02 | PMar-C8-2 | 1.4X+1.2D+1.0L | Combination | Min | Top | -8.3356 | 5.0139 | -0.0306 | -0.0258 | -0.0235 | -8.1966
Cielo S02 | PMar-C8-2 | 1.4X+1.2D+1.0L | Combination | Min | Bottom | -10.0065 | 5.0139 | -0.0306 | -0.0258 | -0.118 | 7.2965
Cielo S02 | PMar-C8-2 | -1.4X+1.2D+1.0L | Combination | Max | Top | -11.5995 | -2.4325 | -0.0177 | 0.1275 | 0.0798 | 3.7415
Cielo S02 | PMar-C8-2 | -1.4X+1.2D+1.0L | Combination | Max | Bottom | -13.2705 | -2.4325 | -0.0177 | 0.1275 | 0.0252 | -3.7748
Cielo S02 | PMar-C8-2 | -1.4X+1.2D+1.0L | Combination | Min | Top | -11.5995 | -2.4325 | -0.0177 | 0.1275 | 0.0798 | 3.7415
Cielo S02 | PMar-C8-2 | -1.4X+1.2D+1.0L | Combination | Min | Bottom | -13.2705 | -2.4325 | -0.0177 | 0.1275 | 0.0252 | -3.7748
Cielo S02 | PMar-C8-2 | 1.4Y+1.2D+1.0L | Combination | Max | Top | -9.118 | -18.0543 | 0.1454 | -0.0717 | -0.2249 | 28.757
Cielo S02 | PMar-C8-2 | 1.4Y+1.2D+1.0L | Combination | Max | Bottom | -10.789 | -18.0543 | 0.1454 | -0.0717 | 0.2244 | -27.0308
Cielo S02 | PMar-C8-2 | 1.4Y+1.2D+1.0L | Combination | Min | Top | -9.118 | -18.0543 | 0.1454 | -0.0717 | -0.2249 | 28.757
Cielo S02 | PMar-C8-2 | 1.4Y+1.2D+1.0L | Combination | Min | Bottom | -10.789 | -18.0543 | 0.1454 | -0.0717 | 0.2244 | -27.0308
Cielo S02 | PMar-C8-2 | -1.4Y+1.2D+1.0L | Combination | Max | Top | -10.8171 | 20.6358 | -0.1937 | 0.1734 | 0.2813 | -33.2121
Cielo S02 | PMar-C8-2 | -1.4Y+1.2D+1.0L | Combination | Max | Bottom | -12.4881 | 20.6358 | -0.1937 | 0.1734 | -0.3172 | 30.5525
Cielo S02 | PMar-C8-2 | -1.4Y+1.2D+1.0L | Combination | Min | Top | -10.8171 | 20.6358 | -0.1937 | 0.1734 | 0.2813 | -33.2121
Cielo S02 | PMar-C8-2 | -1.4Y+1.2D+1.0L | Combination | Min | Bottom | -12.4881 | 20.6358 | -0.1937 | 0.1734 | -0.3172 | 30.5525
Cielo S02 | PMar-C8-3 | 1.2D+1.6L+1.0LR | Combination |  | Top | -13.5697 | 1.303 | -0.0873 | 0.0189 | 0.2223 | -1.787
Cielo S02 | PMar-C8-3 | 1.2D+1.6L+1.0LR | Combination |  | Bottom | -15.3926 | 1.303 | -0.0873 | 0.0189 | -0.0475 | 2.2393
Cielo S02 | PMar-C8-3 | 1.2D+1.0L+1.6LR | Combination |  | Top | -12.6428 | 1.1947 | -0.0547 | 0.0164 | 0.1535 | -1.6123
Cielo S02 | PMar-C8-3 | 1.2D+1.0L+1.6LR | Combination |  | Bottom | -14.4657 | 1.1947 | -0.0547 | 0.0164 | -0.0154 | 2.0792
Cielo S02 | PMar-C8-3 | 1.4X+1.2D+1.0L | Combination | Max | Top | -10.0054 | 1.2317 | -0.0226 | -0.0279 | 0.0287 | -2.0002
Cielo S02 | PMar-C8-3 | 1.4X+1.2D+1.0L | Combination | Max | Bottom | -11.8282 | 1.2317 | -0.0226 | -0.0279 | -0.0411 | 1.8058
Cielo S02 | PMar-C8-3 | 1.4X+1.2D+1.0L | Combination | Min | Top | -10.0054 | 1.2317 | -0.0226 | -0.0279 | 0.0287 | -2.0002
Cielo S02 | PMar-C8-3 | 1.4X+1.2D+1.0L | Combination | Min | Bottom | -11.8282 | 1.2317 | -0.0226 | -0.0279 | -0.0411 | 1.8058
Cielo S02 | PMar-C8-3 | -1.4X+1.2D+1.0L | Combination | Max | Top | -15.0259 | 1.1531 | -0.0915 | 0.0605 | 0.286 | -1.2329
Cielo S02 | PMar-C8-3 | -1.4X+1.2D+1.0L | Combination | Max | Bottom | -16.8487 | 1.1531 | -0.0915 | 0.0605 | 0.0034 | 2.3304
Cielo S02 | PMar-C8-3 | -1.4X+1.2D+1.0L | Combination | Min | Top | -15.0259 | 1.1531 | -0.0915 | 0.0605 | 0.286 | -1.2329
Cielo S02 | PMar-C8-3 | -1.4X+1.2D+1.0L | Combination | Min | Bottom | -16.8487 | 1.1531 | -0.0915 | 0.0605 | 0.0034 | 2.3304
Cielo S02 | PMar-C8-3 | 1.4Y+1.2D+1.0L | Combination | Max | Top | -7.5815 | -0.9933 | 0.0453 | 0.0926 | 0.0041 | 2.9292
Cielo S02 | PMar-C8-3 | 1.4Y+1.2D+1.0L | Combination | Max | Bottom | -9.4044 | -0.9933 | 0.0453 | 0.0926 | 0.1442 | -0.1402
Cielo S02 | PMar-C8-3 | 1.4Y+1.2D+1.0L | Combination | Min | Top | -7.5815 | -0.9933 | 0.0453 | 0.0926 | 0.0041 | 2.9292
Cielo S02 | PMar-C8-3 | 1.4Y+1.2D+1.0L | Combination | Min | Bottom | -9.4044 | -0.9933 | 0.0453 | 0.0926 | 0.1442 | -0.1402
Cielo S02 | PMar-C8-3 | -1.4Y+1.2D+1.0L | Combination | Max | Top | -17.4497 | 3.3782 | -0.1594 | -0.0601 | 0.3106 | -6.1623
Cielo S02 | PMar-C8-3 | -1.4Y+1.2D+1.0L | Combination | Max | Bottom | -19.2726 | 3.3782 | -0.1594 | -0.0601 | -0.1818 | 4.2763
Cielo S02 | PMar-C8-3 | -1.4Y+1.2D+1.0L | Combination | Min | Top | -17.4497 | 3.3782 | -0.1594 | -0.0601 | 0.3106 | -6.1623
Cielo S02 | PMar-C8-3 | -1.4Y+1.2D+1.0L | Combination | Min | Bottom | -19.2726 | 3.3782 | -0.1594 | -0.0601 | -0.1818 | 4.2763
Cielo S02 | PMar-C9-1 | 1.2D+1.6L+1.0LR | Combination |  | Top | -29.6748 | 10.0297 | -0.2494 | 0.0396 | 0.5322 | -16.9492
Cielo S02 | PMar-C9-1 | 1.2D+1.6L+1.0LR | Combination |  | Bottom | -32.4092 | 10.0297 | -0.2494 | 0.0396 | -0.2383 | 14.0425
Cielo S02 | PMar-C9-1 | 1.2D+1.0L+1.6LR | Combination |  | Top | -28.4314 | 9.7557 | -0.2407 | 0.0378 | 0.5135 | -16.4743
Cielo S02 | PMar-C9-1 | 1.2D+1.0L+1.6LR | Combination |  | Bottom | -31.1657 | 9.7557 | -0.2407 | 0.0378 | -0.2302 | 13.6709
Cielo S02 | PMar-C9-1 | 1.4X+1.2D+1.0L | Combination | Max | Top | -36.6177 | 14.832 | -0.4208 | -0.0274 | 0.771 | -25.3516
Cielo S02 | PMar-C9-1 | 1.4X+1.2D+1.0L | Combination | Max | Bottom | -39.352 | 14.832 | -0.4208 | -0.0274 | -0.5291 | 20.4792
Cielo S02 | PMar-C9-1 | 1.4X+1.2D+1.0L | Combination | Min | Top | -36.6177 | 14.832 | -0.4208 | -0.0274 | 0.771 | -25.3516
Cielo S02 | PMar-C9-1 | 1.4X+1.2D+1.0L | Combination | Min | Bottom | -39.352 | 14.832 | -0.4208 | -0.0274 | -0.5291 | 20.4792
Cielo S02 | PMar-C9-1 | -1.4X+1.2D+1.0L | Combination | Max | Top | -19.793 | 4.6186 | -0.054 | 0.1021 | 0.2418 | -7.4979
Cielo S02 | PMar-C9-1 | -1.4X+1.2D+1.0L | Combination | Max | Bottom | -22.5274 | 4.6186 | -0.054 | 0.1021 | 0.0748 | 6.7736
Cielo S02 | PMar-C9-1 | -1.4X+1.2D+1.0L | Combination | Min | Top | -19.793 | 4.6186 | -0.054 | 0.1021 | 0.2418 | -7.4979
Cielo S02 | PMar-C9-1 | -1.4X+1.2D+1.0L | Combination | Min | Bottom | -22.5274 | 4.6186 | -0.054 | 0.1021 | 0.0748 | 6.7736
Cielo S02 | PMar-C9-1 | 1.4Y+1.2D+1.0L | Combination | Max | Top | 7.4207 | -22.9437 | -0.1327 | -0.1074 | 0.3051 | 39.1274
Cielo S02 | PMar-C9-1 | 1.4Y+1.2D+1.0L | Combination | Max | Bottom | 4.6864 | -22.9437 | -0.1327 | -0.1074 | -0.1049 | -31.7685
Cielo S02 | PMar-C9-1 | 1.4Y+1.2D+1.0L | Combination | Min | Top | 7.4207 | -22.9437 | -0.1327 | -0.1074 | 0.3051 | 39.1274
Cielo S02 | PMar-C9-1 | 1.4Y+1.2D+1.0L | Combination | Min | Bottom | 4.6864 | -22.9437 | -0.1327 | -0.1074 | -0.1049 | -31.7685
Cielo S02 | PMar-C9-1 | -1.4Y+1.2D+1.0L | Combination | Max | Top | -63.8314 | 42.3942 | -0.3421 | 0.1821 | 0.7077 | -71.9768
Cielo S02 | PMar-C9-1 | -1.4Y+1.2D+1.0L | Combination | Max | Bottom | -66.5657 | 42.3942 | -0.3421 | 0.1821 | -0.3495 | 59.0214
Cielo S02 | PMar-C9-1 | -1.4Y+1.2D+1.0L | Combination | Min | Top | -63.8314 | 42.3942 | -0.3421 | 0.1821 | 0.7077 | -71.9768
Cielo S02 | PMar-C9-1 | -1.4Y+1.2D+1.0L | Combination | Min | Bottom | -66.5657 | 42.3942 | -0.3421 | 0.1821 | -0.3495 | 59.0214
Cielo S02 | PMar-C10-2 | 1.2D+1.6L+1.0LR | Combination |  | Top | -13.1441 | 1.667 | 0.0495 | -0.0206 | -0.0991 | -2.8022
Cielo S02 | PMar-C10-2 | 1.2D+1.6L+1.0LR | Combination |  | Bottom | -14.3789 | 1.667 | 0.0495 | -0.0206 | 0.0538 | 2.3489
Cielo S02 | PMar-C10-2 | 1.2D+1.0L+1.6LR | Combination |  | Top | -12.3578 | 1.5646 | 0.0452 | -0.0192 | -0.0903 | -2.6268
Cielo S02 | PMar-C10-2 | 1.2D+1.0L+1.6LR | Combination |  | Bottom | -13.5927 | 1.5646 | 0.0452 | -0.0192 | 0.0495 | 2.2078
Cielo S02 | PMar-C10-2 | 1.4X+1.2D+1.0L | Combination | Max | Top | -15.4313 | 2.3973 | 0.0596 | -0.051 | -0.1326 | -4.1954
Cielo S02 | PMar-C10-2 | 1.4X+1.2D+1.0L | Combination | Max | Bottom | -16.6661 | 2.3973 | 0.0596 | -0.051 | 0.0515 | 3.2123
Cielo S02 | PMar-C10-2 | 1.4X+1.2D+1.0L | Combination | Min | Top | -15.4313 | 2.3973 | 0.0596 | -0.051 | -0.1326 | -4.1954
Cielo S02 | PMar-C10-2 | 1.4X+1.2D+1.0L | Combination | Min | Bottom | -16.6661 | 2.3973 | 0.0596 | -0.051 | 0.0515 | 3.2123
Cielo S02 | PMar-C10-2 | -1.4X+1.2D+1.0L | Combination | Max | Top | -9.0122 | 0.7061 | 0.0306 | 0.0128 | -0.0474 | -1.0169
Cielo S02 | PMar-C10-2 | -1.4X+1.2D+1.0L | Combination | Max | Bottom | -10.2471 | 0.7061 | 0.0306 | 0.0128 | 0.0471 | 1.165
Cielo S02 | PMar-C10-2 | -1.4X+1.2D+1.0L | Combination | Min | Top | -9.0122 | 0.7061 | 0.0306 | 0.0128 | -0.0474 | -1.0169
Cielo S02 | PMar-C10-2 | -1.4X+1.2D+1.0L | Combination | Min | Bottom | -10.2471 | 0.7061 | 0.0306 | 0.0128 | 0.0471 | 1.165
Cielo S02 | PMar-C10-2 | 1.4Y+1.2D+1.0L | Combination | Max | Top | -11.8157 | 1.1443 | 0.0956 | -0.0629 | -0.1775 | -1.6812
Cielo S02 | PMar-C10-2 | 1.4Y+1.2D+1.0L | Combination | Max | Bottom | -13.0505 | 1.1443 | 0.0956 | -0.0629 | 0.1178 | 1.8548
Cielo S02 | PMar-C10-2 | 1.4Y+1.2D+1.0L | Combination | Min | Top | -11.8157 | 1.1443 | 0.0956 | -0.0629 | -0.1775 | -1.6812
Cielo S02 | PMar-C10-2 | 1.4Y+1.2D+1.0L | Combination | Min | Bottom | -13.0505 | 1.1443 | 0.0956 | -0.0629 | 0.1178 | 1.8548
Cielo S02 | PMar-C10-2 | -1.4Y+1.2D+1.0L | Combination | Max | Top | -12.6278 | 1.9591 | -0.0054 | 0.0248 | -0.0025 | -3.5311
Cielo S02 | PMar-C10-2 | -1.4Y+1.2D+1.0L | Combination | Max | Bottom | -13.8627 | 1.9591 | -0.0054 | 0.0248 | -0.0192 | 2.5224
Cielo S02 | PMar-C10-2 | -1.4Y+1.2D+1.0L | Combination | Min | Top | -12.6278 | 1.9591 | -0.0054 | 0.0248 | -0.0025 | -3.5311
Cielo S02 | PMar-C10-2 | -1.4Y+1.2D+1.0L | Combination | Min | Bottom | -13.8627 | 1.9591 | -0.0054 | 0.0248 | -0.0192 | 2.5224
Cielo S02 | PMar-C11-2 | 1.2D+1.6L+1.0LR | Combination |  | Top | -8.977 | 0.7561 | 0.041 | -0.0079 | -0.0373 | -1.3902
Cielo S02 | PMar-C11-2 | 1.2D+1.6L+1.0LR | Combination |  | Bottom | -10.648 | 0.7561 | 0.041 | -0.0079 | 0.0892 | 0.9461
Cielo S02 | PMar-C11-2 | 1.2D+1.0L+1.6LR | Combination |  | Top | -8.4224 | 0.7887 | 0.0318 | -0.0066 | -0.0196 | -1.4343
Cielo S02 | PMar-C11-2 | 1.2D+1.0L+1.6LR | Combination |  | Bottom | -10.0934 | 0.7887 | 0.0318 | -0.0066 | 0.0785 | 1.0029
Cielo S02 | PMar-C11-2 | 1.4X+1.2D+1.0L | Combination | Max | Top | -12.9904 | 1.2 | -0.0087 | -0.0804 | 0.0706 | -2.2864
Cielo S02 | PMar-C11-2 | 1.4X+1.2D+1.0L | Combination | Max | Bottom | -14.6614 | 1.2 | -0.0087 | -0.0804 | 0.0438 | 1.4215
Cielo S02 | PMar-C11-2 | 1.4X+1.2D+1.0L | Combination | Min | Top | -12.9904 | 1.2 | -0.0087 | -0.0804 | 0.0706 | -2.2864
Cielo S02 | PMar-C11-2 | 1.4X+1.2D+1.0L | Combination | Min | Bottom | -14.6614 | 1.2 | -0.0087 | -0.0804 | 0.0438 | 1.4215
Cielo S02 | PMar-C11-2 | -1.4X+1.2D+1.0L | Combination | Max | Top | -3.6954 | 0.4101 | 0.0738 | 0.0673 | -0.1151 | -0.6276
Cielo S02 | PMar-C11-2 | -1.4X+1.2D+1.0L | Combination | Max | Bottom | -5.3664 | 0.4101 | 0.0738 | 0.0673 | 0.1129 | 0.6396
Cielo S02 | PMar-C11-2 | -1.4X+1.2D+1.0L | Combination | Min | Top | -3.6954 | 0.4101 | 0.0738 | 0.0673 | -0.1151 | -0.6276
Cielo S02 | PMar-C11-2 | -1.4X+1.2D+1.0L | Combination | Min | Bottom | -5.3664 | 0.4101 | 0.0738 | 0.0673 | 0.1129 | 0.6396
Cielo S02 | PMar-C11-2 | 1.4Y+1.2D+1.0L | Combination | Max | Top | -10.21 | -12.6032 | -0.2553 | -0.1628 | 0.6334 | 19.25
Cielo S02 | PMar-C11-2 | 1.4Y+1.2D+1.0L | Combination | Max | Bottom | -11.881 | -12.6032 | -0.2553 | -0.1628 | -0.1556 | -19.6938
Cielo S02 | PMar-C11-2 | 1.4Y+1.2D+1.0L | Combination | Min | Top | -10.21 | -12.6032 | -0.2553 | -0.1628 | 0.6334 | 19.25
Cielo S02 | PMar-C11-2 | 1.4Y+1.2D+1.0L | Combination | Min | Bottom | -11.881 | -12.6032 | -0.2553 | -0.1628 | -0.1556 | -19.6938
Cielo S02 | PMar-C11-2 | -1.4Y+1.2D+1.0L | Combination | Max | Top | -6.4758 | 14.2132 | 0.3205 | 0.1498 | -0.678 | -22.164
Cielo S02 | PMar-C11-2 | -1.4Y+1.2D+1.0L | Combination | Max | Bottom | -8.1468 | 14.2132 | 0.3205 | 0.1498 | 0.3123 | 21.7548
Cielo S02 | PMar-C11-2 | -1.4Y+1.2D+1.0L | Combination | Min | Top | -6.4758 | 14.2132 | 0.3205 | 0.1498 | -0.678 | -22.164
Cielo S02 | PMar-C11-2 | -1.4Y+1.2D+1.0L | Combination | Min | Bottom | -8.1468 | 14.2132 | 0.3205 | 0.1498 | 0.3123 | 21.7548
Cielo S02 | PMar-C11-3 | 1.2D+1.6L+1.0LR | Combination |  | Top | -32.7908 | 5.1115 | -0.2869 | -0.0445 | 0.2427 | -7.7282
Cielo S02 | PMar-C11-3 | 1.2D+1.6L+1.0LR | Combination |  | Bottom | -34.6137 | 5.1115 | -0.2869 | -0.0445 | -0.6438 | 8.0663
Cielo S02 | PMar-C11-3 | 1.2D+1.0L+1.6LR | Combination |  | Top | -30.9599 | 4.8398 | -0.2634 | -0.0424 | 0.2194 | -7.3191
Cielo S02 | PMar-C11-3 | 1.2D+1.0L+1.6LR | Combination |  | Bottom | -32.7828 | 4.8398 | -0.2634 | -0.0424 | -0.5946 | 7.6359
Cielo S02 | PMar-C11-3 | 1.4X+1.2D+1.0L | Combination | Max | Top | -40.4263 | 6.4827 | -0.8477 | -0.1834 | 1.1273 | -10.071
Cielo S02 | PMar-C11-3 | 1.4X+1.2D+1.0L | Combination | Max | Bottom | -42.2492 | 6.4827 | -0.8477 | -0.1834 | -1.4922 | 9.9607
Cielo S02 | PMar-C11-3 | 1.4X+1.2D+1.0L | Combination | Min | Top | -40.4263 | 6.4827 | -0.8477 | -0.1834 | 1.1273 | -10.071
Cielo S02 | PMar-C11-3 | 1.4X+1.2D+1.0L | Combination | Min | Bottom | -42.2492 | 6.4827 | -0.8477 | -0.1834 | -1.4922 | 9.9607
Cielo S02 | PMar-C11-3 | -1.4X+1.2D+1.0L | Combination | Max | Top | -20.8481 | 3.0948 | 0.3432 | 0.1001 | -0.7207 | -4.4056
Cielo S02 | PMar-C11-3 | -1.4X+1.2D+1.0L | Combination | Max | Bottom | -22.6709 | 3.0948 | 0.3432 | 0.1001 | 0.3398 | 5.1573
Cielo S02 | PMar-C11-3 | -1.4X+1.2D+1.0L | Combination | Min | Top | -20.8481 | 3.0948 | 0.3432 | 0.1001 | -0.7207 | -4.4056
Cielo S02 | PMar-C11-3 | -1.4X+1.2D+1.0L | Combination | Min | Bottom | -22.6709 | 3.0948 | 0.3432 | 0.1001 | 0.3398 | 5.1573
Cielo S02 | PMar-C11-3 | 1.4Y+1.2D+1.0L | Combination | Max | Top | -31.5561 | 5.0178 | -0.6748 | -0.2427 | 0.9028 | -7.4366
Cielo S02 | PMar-C11-3 | 1.4Y+1.2D+1.0L | Combination | Max | Bottom | -33.379 | 5.0178 | -0.6748 | -0.2427 | -1.1823 | 8.0685
Cielo S02 | PMar-C11-3 | 1.4Y+1.2D+1.0L | Combination | Min | Top | -31.5561 | 5.0178 | -0.6748 | -0.2427 | 0.9028 | -7.4366
Cielo S02 | PMar-C11-3 | 1.4Y+1.2D+1.0L | Combination | Min | Bottom | -33.379 | 5.0178 | -0.6748 | -0.2427 | -1.1823 | 8.0685
Cielo S02 | PMar-C11-3 | -1.4Y+1.2D+1.0L | Combination | Max | Top | -29.7183 | 4.5597 | 0.1703 | 0.1593 | -0.4962 | -7.0401
Cielo S02 | PMar-C11-3 | -1.4Y+1.2D+1.0L | Combination | Max | Bottom | -31.5411 | 4.5597 | 0.1703 | 0.1593 | 0.0299 | 7.0495
Cielo S02 | PMar-C11-3 | -1.4Y+1.2D+1.0L | Combination | Min | Top | -29.7183 | 4.5597 | 0.1703 | 0.1593 | -0.4962 | -7.0401
Cielo S02 | PMar-C11-3 | -1.4Y+1.2D+1.0L | Combination | Min | Bottom | -31.5411 | 4.5597 | 0.1703 | 0.1593 | 0.0299 | 7.0495
Cielo S02 | PMar-C13B-1 | 1.2D+1.6L+1.0LR | Combination |  | Top | -80.6478 | 19.2369 | -0.8929 | -0.2594 | 2.2748 | -5.5672
Cielo S02 | PMar-C13B-1 | 1.2D+1.6L+1.0LR | Combination |  | Bottom | -101.6322 | 19.2369 | -0.8929 | -0.2594 | -0.4842 | 53.8748
Cielo S02 | PMar-C13B-1 | 1.2D+1.0L+1.6LR | Combination |  | Top | -76.2693 | 18.5033 | -0.7837 | -0.1737 | 1.992 | -6.5397
Cielo S02 | PMar-C13B-1 | 1.2D+1.0L+1.6LR | Combination |  | Bottom | -97.2537 | 18.5033 | -0.7837 | -0.1737 | -0.4298 | 50.6354
Cielo S02 | PMar-C13B-1 | 1.4X+1.2D+1.0L | Combination | Max | Top | -107.5294 | 37.0053 | -1.7292 | -1.1596 | 3.6421 | -76.648
Cielo S02 | PMar-C13B-1 | 1.4X+1.2D+1.0L | Combination | Max | Bottom | -128.5138 | 37.0053 | -1.7292 | -1.1596 | -1.7012 | 37.6985
Cielo S02 | PMar-C13B-1 | 1.4X+1.2D+1.0L | Combination | Min | Top | -107.5294 | 37.0053 | -1.7292 | -1.1596 | 3.6421 | -76.648
Cielo S02 | PMar-C13B-1 | 1.4X+1.2D+1.0L | Combination | Min | Bottom | -128.5138 | 37.0053 | -1.7292 | -1.1596 | -1.7012 | 37.6985
Cielo S02 | PMar-C13B-1 | -1.4X+1.2D+1.0L | Combination | Max | Top | -43.8467 | -0.2263 | 0.1841 | 0.8431 | 0.3001 | 62.9162
Cielo S02 | PMar-C13B-1 | -1.4X+1.2D+1.0L | Combination | Max | Bottom | -64.8312 | -0.2263 | 0.1841 | 0.8431 | 0.869 | 62.2169
Cielo S02 | PMar-C13B-1 | -1.4X+1.2D+1.0L | Combination | Min | Top | -43.8467 | -0.2263 | 0.1841 | 0.8431 | 0.3001 | 62.9162
Cielo S02 | PMar-C13B-1 | -1.4X+1.2D+1.0L | Combination | Min | Bottom | -64.8312 | -0.2263 | 0.1841 | 0.8431 | 0.869 | 62.2169
Cielo S02 | PMar-C13B-1 | 1.4Y+1.2D+1.0L | Combination | Max | Top | -11.859 | 103.1454 | -0.8934 | -2.2421 | 2.1678 | -54.474
Cielo S02 | PMar-C13B-1 | 1.4Y+1.2D+1.0L | Combination | Max | Bottom | -32.8434 | 103.1454 | -0.8934 | -2.2421 | -0.5928 | 264.2452
Cielo S02 | PMar-C13B-1 | 1.4Y+1.2D+1.0L | Combination | Min | Top | -11.859 | 103.1454 | -0.8934 | -2.2421 | 2.1678 | -54.474
Cielo S02 | PMar-C13B-1 | 1.4Y+1.2D+1.0L | Combination | Min | Bottom | -32.8434 | 103.1454 | -0.8934 | -2.2421 | -0.5928 | 264.2452
Cielo S02 | PMar-C13B-1 | -1.4Y+1.2D+1.0L | Combination | Max | Top | -139.5171 | -66.3663 | -0.6517 | 1.9255 | 1.7745 | 40.7422
Cielo S02 | PMar-C13B-1 | -1.4Y+1.2D+1.0L | Combination | Max | Bottom | -160.5015 | -66.3663 | -0.6517 | 1.9255 | -0.2394 | -164.3298
Cielo S02 | PMar-C13B-1 | -1.4Y+1.2D+1.0L | Combination | Min | Top | -139.5171 | -66.3663 | -0.6517 | 1.9255 | 1.7745 | 40.7422
Cielo S02 | PMar-C13B-1 | -1.4Y+1.2D+1.0L | Combination | Min | Bottom | -160.5015 | -66.3663 | -0.6517 | 1.9255 | -0.2394 | -164.3298
Cielo S02 | PMar-CL-1 | 1.2D+1.6L+1.0LR | Combination |  | Top | -151.9784 | 11.3932 | 0.6561 | 0.571 | -2.5737 | 4.428
Cielo S02 | PMar-CL-1 | 1.2D+1.6L+1.0LR | Combination |  | Bottom | -175.7493 | 11.3932 | 0.6561 | 0.571 | -0.5465 | 39.6331
Cielo S02 | PMar-CL-1 | 1.2D+1.0L+1.6LR | Combination |  | Top | -144.5223 | 11.3129 | 0.6644 | 0.4902 | -2.5539 | 4.3891
Cielo S02 | PMar-CL-1 | 1.2D+1.0L+1.6LR | Combination |  | Bottom | -168.2932 | 11.3129 | 0.6644 | 0.4902 | -0.5008 | 39.3458
Cielo S02 | PMar-CL-1 | 1.4X+1.2D+1.0L | Combination | Max | Top | -150.1957 | 145.2203 | 1.1925 | -1.3146 | -4.3462 | -63.8165
Cielo S02 | PMar-CL-1 | 1.4X+1.2D+1.0L | Combination | Max | Bottom | -173.9666 | 145.2203 | 1.1925 | -1.3146 | -0.6613 | 384.9143
Cielo S02 | PMar-CL-1 | 1.4X+1.2D+1.0L | Combination | Min | Top | -150.1957 | 145.2203 | 1.1925 | -1.3146 | -4.3462 | -63.8165
Cielo S02 | PMar-CL-1 | 1.4X+1.2D+1.0L | Combination | Min | Bottom | -173.9666 | 145.2203 | 1.1925 | -1.3146 | -0.6613 | 384.9143
Cielo S02 | PMar-CL-1 | -1.4X+1.2D+1.0L | Combination | Max | Top | -136.1181 | -122.9414 | 0.1324 | 2.3048 | -0.7453 | 73.5521
Cielo S02 | PMar-CL-1 | -1.4X+1.2D+1.0L | Combination | Max | Bottom | -159.889 | -122.9414 | 0.1324 | 2.3048 | -0.3361 | -306.3368
Cielo S02 | PMar-CL-1 | -1.4X+1.2D+1.0L | Combination | Min | Top | -136.1181 | -122.9414 | 0.1324 | 2.3048 | -0.7453 | 73.5521
Cielo S02 | PMar-CL-1 | -1.4X+1.2D+1.0L | Combination | Min | Bottom | -159.889 | -122.9414 | 0.1324 | 2.3048 | -0.3361 | -306.3368
Cielo S02 | PMar-CL-1 | 1.4Y+1.2D+1.0L | Combination | Max | Top | -77.8723 | -50.5499 | -2.7525 | -2.6582 | 7.1806 | -75.7609
Cielo S02 | PMar-CL-1 | 1.4Y+1.2D+1.0L | Combination | Max | Bottom | -101.6432 | -50.5499 | -2.7525 | -2.6582 | -1.3246 | -231.9601
Cielo S02 | PMar-CL-1 | 1.4Y+1.2D+1.0L | Combination | Min | Top | -77.8723 | -50.5499 | -2.7525 | -2.6582 | 7.1806 | -75.7609
Cielo S02 | PMar-CL-1 | 1.4Y+1.2D+1.0L | Combination | Min | Bottom | -101.6432 | -50.5499 | -2.7525 | -2.6582 | -1.3246 | -231.9601
Cielo S02 | PMar-CL-1 | -1.4Y+1.2D+1.0L | Combination | Max | Top | -208.4415 | 72.8288 | 4.0774 | 3.6484 | -12.2722 | 85.4966
Cielo S02 | PMar-CL-1 | -1.4Y+1.2D+1.0L | Combination | Max | Bottom | -232.2124 | 72.8288 | 4.0774 | 3.6484 | 0.3271 | 310.5376
Cielo S02 | PMar-CL-1 | -1.4Y+1.2D+1.0L | Combination | Min | Top | -208.4415 | 72.8288 | 4.0774 | 3.6484 | -12.2722 | 85.4966
Cielo S02 | PMar-CL-1 | -1.4Y+1.2D+1.0L | Combination | Min | Bottom | -232.2124 | 72.8288 | 4.0774 | 3.6484 | 0.3271 | 310.5376
Cielo S02 | PMar-CJ-1 | 1.2D+1.6L+1.0LR | Combination |  | Top | -41.4887 | 3.5861 | -0.0326 | -0.1279 | 0.0016 | -7.4437
Cielo S02 | PMar-CJ-1 | 1.2D+1.6L+1.0LR | Combination |  | Bottom | -49.5152 | 3.5861 | -0.0326 | -0.1279 | -0.0991 | 3.6373
Cielo S02 | PMar-CJ-1 | 1.2D+1.0L+1.6LR | Combination |  | Top | -39.0163 | 3.6494 | 0.0078 | -0.108 | -0.0863 | -7.4302
Cielo S02 | PMar-CJ-1 | 1.2D+1.0L+1.6LR | Combination |  | Bottom | -47.0429 | 3.6494 | 0.0078 | -0.108 | -0.0621 | 3.8464
Cielo S02 | PMar-CJ-1 | 1.4X+1.2D+1.0L | Combination | Max | Top | -38.9143 | 4.5158 | 0.127 | -0.239 | -0.4495 | 1.6693
Cielo S02 | PMar-CJ-1 | 1.4X+1.2D+1.0L | Combination | Max | Bottom | -46.9408 | 4.5158 | 0.127 | -0.239 | -0.0569 | 15.6232
Cielo S02 | PMar-CJ-1 | 1.4X+1.2D+1.0L | Combination | Min | Top | -38.9143 | 4.5158 | 0.127 | -0.239 | -0.4495 | 1.6693
Cielo S02 | PMar-CJ-1 | 1.4X+1.2D+1.0L | Combination | Min | Bottom | -46.9408 | 4.5158 | 0.127 | -0.239 | -0.0569 | 15.6232
Cielo S02 | PMar-CJ-1 | -1.4X+1.2D+1.0L | Combination | Max | Top | -38.2113 | 2.7709 | -0.106 | 0.0198 | 0.2721 | -16.5052
Cielo S02 | PMar-CJ-1 | -1.4X+1.2D+1.0L | Combination | Max | Bottom | -46.2379 | 2.7709 | -0.106 | 0.0198 | -0.0554 | -7.9431
Cielo S02 | PMar-CJ-1 | -1.4X+1.2D+1.0L | Combination | Min | Top | -38.2113 | 2.7709 | -0.106 | 0.0198 | 0.2721 | -16.5052
Cielo S02 | PMar-CJ-1 | -1.4X+1.2D+1.0L | Combination | Min | Bottom | -46.2379 | 2.7709 | -0.106 | 0.0198 | -0.0554 | -7.9431
Cielo S02 | PMar-CJ-1 | 1.4Y+1.2D+1.0L | Combination | Max | Top | -69.3763 | -3.3238 | -2.09 | 0.5931 | 3.6219 | -11.3217
Cielo S02 | PMar-CJ-1 | 1.4Y+1.2D+1.0L | Combination | Max | Bottom | -77.4028 | -3.3238 | -2.09 | 0.5931 | -2.8363 | -21.5923
Cielo S02 | PMar-CJ-1 | 1.4Y+1.2D+1.0L | Combination | Min | Top | -69.3763 | -3.3238 | -2.09 | 0.5931 | 3.6219 | -11.3217
Cielo S02 | PMar-CJ-1 | 1.4Y+1.2D+1.0L | Combination | Min | Bottom | -77.4028 | -3.3238 | -2.09 | 0.5931 | -2.8363 | -21.5923
Cielo S02 | PMar-CJ-1 | -1.4Y+1.2D+1.0L | Combination | Max | Top | -7.7493 | 10.6105 | 2.1111 | -0.8123 | -3.7993 | -3.5143
Cielo S02 | PMar-CJ-1 | -1.4Y+1.2D+1.0L | Combination | Max | Bottom | -15.7759 | 10.6105 | 2.1111 | -0.8123 | 2.724 | 29.2723
Cielo S02 | PMar-CJ-1 | -1.4Y+1.2D+1.0L | Combination | Min | Top | -7.7493 | 10.6105 | 2.1111 | -0.8123 | -3.7993 | -3.5143
Cielo S02 | PMar-CJ-1 | -1.4Y+1.2D+1.0L | Combination | Min | Bottom | -15.7759 | 10.6105 | 2.1111 | -0.8123 | 2.724 | 29.2723
Cielo S02 | PMar-CC-1 | 1.2D+1.6L+1.0LR | Combination |  | Top | -19.6388 | -0.125 | 0.0583 | -0.036 | -0.1329 | 2.6512
Cielo S02 | PMar-CC-1 | 1.2D+1.6L+1.0LR | Combination |  | Bottom | -22.1085 | -0.125 | 0.0583 | -0.036 | 0.0472 | 2.2651
Cielo S02 | PMar-CC-1 | 1.2D+1.0L+1.6LR | Combination |  | Top | -18.527 | -0.0667 | 0.0537 | -0.034 | -0.1135 | 2.4377
Cielo S02 | PMar-CC-1 | 1.2D+1.0L+1.6LR | Combination |  | Bottom | -20.9967 | -0.0667 | 0.0537 | -0.034 | 0.0525 | 2.2316
Cielo S02 | PMar-CC-1 | 1.4X+1.2D+1.0L | Combination | Max | Top | -6.117 | -2.9774 | 0.0263 | 0.0505 | -0.1695 | 5.0958
Cielo S02 | PMar-CC-1 | 1.4X+1.2D+1.0L | Combination | Max | Bottom | -8.5867 | -2.9774 | 0.0263 | 0.0505 | -0.0884 | -4.1045
Cielo S02 | PMar-CC-1 | 1.4X+1.2D+1.0L | Combination | Min | Top | -6.117 | -2.9774 | 0.0263 | 0.0505 | -0.1695 | 5.0958
Cielo S02 | PMar-CC-1 | 1.4X+1.2D+1.0L | Combination | Min | Bottom | -8.5867 | -2.9774 | 0.0263 | 0.0505 | -0.0884 | -4.1045
Cielo S02 | PMar-CC-1 | -1.4X+1.2D+1.0L | Combination | Max | Top | -30.4468 | 2.9807 | 0.0796 | -0.1178 | -0.0551 | -0.4889
Cielo S02 | PMar-CC-1 | -1.4X+1.2D+1.0L | Combination | Max | Bottom | -32.9165 | 2.9807 | 0.0796 | -0.1178 | 0.191 | 8.7214
Cielo S02 | PMar-CC-1 | -1.4X+1.2D+1.0L | Combination | Min | Top | -30.4468 | 2.9807 | 0.0796 | -0.1178 | -0.0551 | -0.4889
Cielo S02 | PMar-CC-1 | -1.4X+1.2D+1.0L | Combination | Min | Bottom | -32.9165 | 2.9807 | 0.0796 | -0.1178 | 0.191 | 8.7214
Cielo S02 | PMar-CC-1 | 1.4Y+1.2D+1.0L | Combination | Max | Top | -24.183 | 2.921 | 0.0427 | 0.2654 | 0.3868 | -1.9311
Cielo S02 | PMar-CC-1 | 1.4Y+1.2D+1.0L | Combination | Max | Bottom | -26.6527 | 2.921 | 0.0427 | 0.2654 | 0.5188 | 7.0949
Cielo S02 | PMar-CC-1 | 1.4Y+1.2D+1.0L | Combination | Min | Top | -24.183 | 2.921 | 0.0427 | 0.2654 | 0.3868 | -1.9311
Cielo S02 | PMar-CC-1 | 1.4Y+1.2D+1.0L | Combination | Min | Bottom | -26.6527 | 2.921 | 0.0427 | 0.2654 | 0.5188 | 7.0949
Cielo S02 | PMar-CC-1 | -1.4Y+1.2D+1.0L | Combination | Max | Top | -12.3808 | -2.9178 | 0.0632 | -0.3326 | -0.6114 | 6.5381
Cielo S02 | PMar-CC-1 | -1.4Y+1.2D+1.0L | Combination | Max | Bottom | -14.8505 | -2.9178 | 0.0632 | -0.3326 | -0.4161 | -2.478
Cielo S02 | PMar-CC-1 | -1.4Y+1.2D+1.0L | Combination | Min | Top | -12.3808 | -2.9178 | 0.0632 | -0.3326 | -0.6114 | 6.5381
Cielo S02 | PMar-CC-1 | -1.4Y+1.2D+1.0L | Combination | Min | Bottom | -14.8505 | -2.9178 | 0.0632 | -0.3326 | -0.4161 | -2.478
Cielo S02 | PMar-CC-2 | 1.2D+1.6L+1.0LR | Combination |  | Top | -40.265 | -11.7849 | 0.0756 | -0.0116 | -0.1777 | 18.258
Cielo S02 | PMar-CC-2 | 1.2D+1.6L+1.0LR | Combination |  | Bottom | -44.8957 | -11.7849 | 0.0756 | -0.0116 | 0.0559 | -18.1575
Cielo S02 | PMar-CC-2 | 1.2D+1.0L+1.6LR | Combination |  | Top | -38.0388 | -11.0411 | 0.0736 | -0.0096 | -0.1604 | 17.0797
Cielo S02 | PMar-CC-2 | 1.2D+1.0L+1.6LR | Combination |  | Bottom | -42.6695 | -11.0411 | 0.0736 | -0.0096 | 0.067 | -17.0374
Cielo S02 | PMar-CC-2 | 1.4X+1.2D+1.0L | Combination | Max | Top | -30.6703 | -11.4457 | 0.0869 | -0.0996 | -0.5226 | 20.6992
Cielo S02 | PMar-CC-2 | 1.4X+1.2D+1.0L | Combination | Max | Bottom | -35.301 | -11.4457 | 0.0869 | -0.0996 | -0.2542 | -14.668
Cielo S02 | PMar-CC-2 | 1.4X+1.2D+1.0L | Combination | Min | Top | -30.6703 | -11.4457 | 0.0869 | -0.0996 | -0.5226 | 20.6992
Cielo S02 | PMar-CC-2 | 1.4X+1.2D+1.0L | Combination | Min | Bottom | -35.301 | -11.4457 | 0.0869 | -0.0996 | -0.2542 | -14.668
Cielo S02 | PMar-CC-2 | -1.4X+1.2D+1.0L | Combination | Max | Top | -44.4135 | -10.3679 | 0.0575 | 0.0799 | 0.2011 | 13.0649
Cielo S02 | PMar-CC-2 | -1.4X+1.2D+1.0L | Combination | Max | Bottom | -49.0442 | -10.3679 | 0.0575 | 0.0799 | 0.3789 | -18.9718
Cielo S02 | PMar-CC-2 | -1.4X+1.2D+1.0L | Combination | Min | Top | -44.4135 | -10.3679 | 0.0575 | 0.0799 | 0.2011 | 13.0649
Cielo S02 | PMar-CC-2 | -1.4X+1.2D+1.0L | Combination | Min | Bottom | -49.0442 | -10.3679 | 0.0575 | 0.0799 | 0.3789 | -18.9718
Cielo S02 | PMar-CC-2 | 1.4Y+1.2D+1.0L | Combination | Max | Top | -51.3759 | -20.618 | 0.0432 | -0.0656 | 0.6059 | 30.4257
Cielo S02 | PMar-CC-2 | 1.4Y+1.2D+1.0L | Combination | Max | Bottom | -56.0066 | -20.618 | 0.0432 | -0.0656 | 0.7395 | -33.2841
Cielo S02 | PMar-CC-2 | 1.4Y+1.2D+1.0L | Combination | Min | Top | -51.3759 | -20.618 | 0.0432 | -0.0656 | 0.6059 | 30.4257
Cielo S02 | PMar-CC-2 | 1.4Y+1.2D+1.0L | Combination | Min | Bottom | -56.0066 | -20.618 | 0.0432 | -0.0656 | 0.7395 | -33.2841
Cielo S02 | PMar-CC-2 | -1.4Y+1.2D+1.0L | Combination | Max | Top | -23.7079 | -1.1955 | 0.1012 | 0.0458 | -0.9274 | 3.3385
Cielo S02 | PMar-CC-2 | -1.4Y+1.2D+1.0L | Combination | Max | Bottom | -28.3386 | -1.1955 | 0.1012 | 0.0458 | -0.6147 | -0.3556
Cielo S02 | PMar-CC-2 | -1.4Y+1.2D+1.0L | Combination | Min | Top | -23.7079 | -1.1955 | 0.1012 | 0.0458 | -0.9274 | 3.3385
Cielo S02 | PMar-CC-2 | -1.4Y+1.2D+1.0L | Combination | Min | Bottom | -28.3386 | -1.1955 | 0.1012 | 0.0458 | -0.6147 | -0.3556
Cielo S02 | PFel-A5-1 | 1.2D+1.6L+1.0LR | Combination |  | Top | -71.4622 | -10.2179 | 3.0653 | 3.758 | -8.7989 | -15.1206
Cielo S02 | PFel-A5-1 | 1.2D+1.6L+1.0LR | Combination |  | Bottom | -99.6012 | -10.2179 | 3.0653 | 3.758 | 0.6729 | -46.694
Cielo S02 | PFel-A5-1 | 1.2D+1.0L+1.6LR | Combination |  | Top | -65.3545 | -8.9387 | 2.6376 | 3.1382 | -7.5784 | -19.1059
Cielo S02 | PFel-A5-1 | 1.2D+1.0L+1.6LR | Combination |  | Bottom | -93.4935 | -8.9387 | 2.6376 | 3.1382 | 0.5717 | -46.7264
Cielo S02 | PFel-A5-1 | 1.4X+1.2D+1.0L | Combination | Max | Top | -31.4122 | -6.7107 | 0.1873 | 5.7809 | -1.1965 | -88.8178
Cielo S02 | PFel-A5-1 | 1.4X+1.2D+1.0L | Combination | Max | Bottom | -59.5512 | -6.7107 | 0.1873 | 5.7809 | -0.6179 | -109.5539
Cielo S02 | PFel-A5-1 | 1.4X+1.2D+1.0L | Combination | Min | Top | -31.4122 | -6.7107 | 0.1873 | 5.7809 | -1.1965 | -88.8178
Cielo S02 | PFel-A5-1 | 1.4X+1.2D+1.0L | Combination | Min | Bottom | -59.5512 | -6.7107 | 0.1873 | 5.7809 | -0.6179 | -109.5539
Cielo S02 | PFel-A5-1 | -1.4X+1.2D+1.0L | Combination | Max | Top | -98.0477 | -11.4592 | 5.0709 | 0.5062 | -13.9132 | 52.7461
Cielo S02 | PFel-A5-1 | -1.4X+1.2D+1.0L | Combination | Max | Bottom | -126.1867 | -11.4592 | 5.0709 | 0.5062 | 1.7558 | 17.3372
Cielo S02 | PFel-A5-1 | -1.4X+1.2D+1.0L | Combination | Min | Top | -98.0477 | -11.4592 | 5.0709 | 0.5062 | -13.9132 | 52.7461
Cielo S02 | PFel-A5-1 | -1.4X+1.2D+1.0L | Combination | Min | Bottom | -126.1867 | -11.4592 | 5.0709 | 0.5062 | 1.7558 | 17.3372
Cielo S02 | PFel-A5-1 | 1.4Y+1.2D+1.0L | Combination | Max | Top | -132.8584 | 89.7664 | 1.368 | 4.0243 | -4.0635 | -335.9078
Cielo S02 | PFel-A5-1 | 1.4Y+1.2D+1.0L | Combination | Max | Bottom | -160.9974 | 89.7664 | 1.368 | 4.0243 | 0.1637 | -58.5297
Cielo S02 | PFel-A5-1 | 1.4Y+1.2D+1.0L | Combination | Min | Top | -132.8584 | 89.7664 | 1.368 | 4.0243 | -4.0635 | -335.9078
Cielo S02 | PFel-A5-1 | 1.4Y+1.2D+1.0L | Combination | Min | Bottom | -160.9974 | 89.7664 | 1.368 | 4.0243 | 0.1637 | -58.5297
Cielo S02 | PFel-A5-1 | -1.4Y+1.2D+1.0L | Combination | Max | Top | 3.3986 | -107.9363 | 3.8901 | 2.2627 | -11.0463 | 299.836
Cielo S02 | PFel-A5-1 | -1.4Y+1.2D+1.0L | Combination | Max | Bottom | -24.7404 | -107.9363 | 3.8901 | 2.2627 | 0.9742 | -33.687
Cielo S02 | PFel-A5-1 | -1.4Y+1.2D+1.0L | Combination | Min | Top | 3.3986 | -107.9363 | 3.8901 | 2.2627 | -11.0463 | 299.836
Cielo S02 | PFel-A5-1 | -1.4Y+1.2D+1.0L | Combination | Min | Bottom | -24.7404 | -107.9363 | 3.8901 | 2.2627 | 0.9742 | -33.687
Cielo S02 | PFel-A8-1 | 1.2D+1.6L+1.0LR | Combination |  | Top | -23.2149 | 14.5626 | 0.03 | -0.0037 | -0.0469 | -25.6261
Cielo S02 | PFel-A8-1 | 1.2D+1.6L+1.0LR | Combination |  | Bottom | -28.2278 | 14.5626 | 0.03 | -0.0037 | 0.0458 | 19.3723
Cielo S02 | PFel-A8-1 | 1.2D+1.0L+1.6LR | Combination |  | Top | -21.6872 | 13.7759 | 0.0331 | -0.0003 | -0.0544 | -24.3607
Cielo S02 | PFel-A8-1 | 1.2D+1.0L+1.6LR | Combination |  | Bottom | -26.7001 | 13.7759 | 0.0331 | -0.0003 | 0.048 | 18.2067
Cielo S02 | PFel-A8-1 | 1.4X+1.2D+1.0L | Combination | Max | Top | -9.0966 | -1.9065 | -0.3222 | 0.1665 | 0.5897 | -0.3999
Cielo S02 | PFel-A8-1 | 1.4X+1.2D+1.0L | Combination | Max | Bottom | -14.1096 | -1.9065 | -0.3222 | 0.1665 | -0.4058 | -6.291
Cielo S02 | PFel-A8-1 | 1.4X+1.2D+1.0L | Combination | Min | Top | -9.0966 | -1.9065 | -0.3222 | 0.1665 | 0.5897 | -0.3999
Cielo S02 | PFel-A8-1 | 1.4X+1.2D+1.0L | Combination | Min | Bottom | -14.1096 | -1.9065 | -0.3222 | 0.1665 | -0.4058 | -6.291
Cielo S02 | PFel-A8-1 | -1.4X+1.2D+1.0L | Combination | Max | Top | -33.7166 | 29.1201 | 0.3869 | -0.1689 | -0.6966 | -47.6483
Cielo S02 | PFel-A8-1 | -1.4X+1.2D+1.0L | Combination | Max | Bottom | -38.7295 | 29.1201 | 0.3869 | -0.1689 | 0.499 | 42.3327
Cielo S02 | PFel-A8-1 | -1.4X+1.2D+1.0L | Combination | Min | Top | -33.7166 | 29.1201 | 0.3869 | -0.1689 | -0.6966 | -47.6483
Cielo S02 | PFel-A8-1 | -1.4X+1.2D+1.0L | Combination | Min | Bottom | -38.7295 | 29.1201 | 0.3869 | -0.1689 | 0.499 | 42.3327
Cielo S02 | PFel-A8-1 | 1.4Y+1.2D+1.0L | Combination | Max | Top | -32.6005 | 16.008 | 0.0277 | 0.3328 | 0.0764 | -27.567
Cielo S02 | PFel-A8-1 | 1.4Y+1.2D+1.0L | Combination | Max | Bottom | -37.6134 | 16.008 | 0.0277 | 0.3328 | 0.162 | 21.8977
Cielo S02 | PFel-A8-1 | 1.4Y+1.2D+1.0L | Combination | Min | Top | -32.6005 | 16.008 | 0.0277 | 0.3328 | 0.0764 | -27.567
Cielo S02 | PFel-A8-1 | 1.4Y+1.2D+1.0L | Combination | Min | Bottom | -37.6134 | 16.008 | 0.0277 | 0.3328 | 0.162 | 21.8977
Cielo S02 | PFel-A8-1 | -1.4Y+1.2D+1.0L | Combination | Max | Top | -10.2127 | 11.2056 | 0.0371 | -0.3352 | -0.1833 | -20.4812
Cielo S02 | PFel-A8-1 | -1.4Y+1.2D+1.0L | Combination | Max | Bottom | -15.2256 | 11.2056 | 0.0371 | -0.3352 | -0.0688 | 14.144
Cielo S02 | PFel-A8-1 | -1.4Y+1.2D+1.0L | Combination | Min | Top | -10.2127 | 11.2056 | 0.0371 | -0.3352 | -0.1833 | -20.4812
Cielo S02 | PFel-A8-1 | -1.4Y+1.2D+1.0L | Combination | Min | Bottom | -15.2256 | 11.2056 | 0.0371 | -0.3352 | -0.0688 | 14.144
Cielo S02 | PFel-A8-2 | 1.2D+1.6L+1.0LR | Combination |  | Top | -1.7237 | 2.7815 | -0.012 | 0.0846 | -0.0504 | -1.6492
Cielo S02 | PFel-A8-2 | 1.2D+1.6L+1.0LR | Combination |  | Bottom | -18.0731 | 6.189 | -0.0045 | 0.1473 | -0.0726 | -0.0306
Cielo S02 | PFel-A8-2 | 1.2D+1.0L+1.6LR | Combination |  | Top | -1.6013 | 2.5837 | -0.0115 | 0.0822 | -0.0469 | -1.5414
Cielo S02 | PFel-A8-2 | 1.2D+1.0L+1.6LR | Combination |  | Bottom | -17.125 | 5.7878 | -0.0042 | 0.1411 | -0.068 | -0.0772
Cielo S02 | PFel-A8-2 | 1.4X+1.2D+1.0L | Combination | Max | Top | -1.168 | 7.6277 | -0.116 | 0.4641 | 0.1215 | -3.3289
Cielo S02 | PFel-A8-2 | 1.4X+1.2D+1.0L | Combination | Max | Bottom | -10.1832 | 14.4029 | -0.1106 | 0.34 | -0.2248 | 8.1177
Cielo S02 | PFel-A8-2 | 1.4X+1.2D+1.0L | Combination | Min | Top | -1.168 | 7.6277 | -0.116 | 0.4641 | 0.1215 | -3.3289
Cielo S02 | PFel-A8-2 | 1.4X+1.2D+1.0L | Combination | Min | Bottom | -10.1832 | 14.4029 | -0.1106 | 0.34 | -0.2248 | 8.1177
Cielo S02 | PFel-A8-2 | -1.4X+1.2D+1.0L | Combination | Max | Top | -1.9865 | -2.5285 | 0.0931 | -0.3007 | -0.2133 | 0.2873
Cielo S02 | PFel-A8-2 | -1.4X+1.2D+1.0L | Combination | Max | Bottom | -23.693 | -3.0033 | 0.1021 | -0.0597 | 0.0906 | -8.2881
Cielo S02 | PFel-A8-2 | -1.4X+1.2D+1.0L | Combination | Min | Top | -1.9865 | -2.5285 | 0.0931 | -0.3007 | -0.2133 | 0.2873
Cielo S02 | PFel-A8-2 | -1.4X+1.2D+1.0L | Combination | Min | Bottom | -23.693 | -3.0033 | 0.1021 | -0.0597 | 0.0906 | -8.2881
Cielo S02 | PFel-A8-2 | 1.4Y+1.2D+1.0L | Combination | Max | Top | -2.566 | 4.9376 | 0.0775 | -0.1518 | -0.3179 | -2.6097
Cielo S02 | PFel-A8-2 | 1.4Y+1.2D+1.0L | Combination | Max | Bottom | -24.6891 | 8.4142 | 0.069 | -0.0255 | -0.0958 | 0.2737
Cielo S02 | PFel-A8-2 | 1.4Y+1.2D+1.0L | Combination | Min | Top | -2.566 | 4.9376 | 0.0775 | -0.1518 | -0.3179 | -2.6097
Cielo S02 | PFel-A8-2 | 1.4Y+1.2D+1.0L | Combination | Min | Bottom | -24.6891 | 8.4142 | 0.069 | -0.0255 | -0.0958 | 0.2737
Cielo S02 | PFel-A8-2 | -1.4Y+1.2D+1.0L | Combination | Max | Top | -0.5886 | 0.1616 | -0.1004 | 0.3152 | 0.2261 | -0.4319
Cielo S02 | PFel-A8-2 | -1.4Y+1.2D+1.0L | Combination | Max | Bottom | -9.1872 | 2.9854 | -0.0776 | 0.3058 | -0.0383 | -0.4441
Cielo S02 | PFel-A8-2 | -1.4Y+1.2D+1.0L | Combination | Min | Top | -0.5886 | 0.1616 | -0.1004 | 0.3152 | 0.2261 | -0.4319
Cielo S02 | PFel-A8-2 | -1.4Y+1.2D+1.0L | Combination | Min | Bottom | -9.1872 | 2.9854 | -0.0776 | 0.3058 | -0.0383 | -0.4441
Cielo S02 | PFel-A10-1 | 1.2D+1.6L+1.0LR | Combination |  | Top | -36.0259 | -20.1516 | -0.0396 | -0.0818 | 0.1241 | 37.0397
Cielo S02 | PFel-A10-1 | 1.2D+1.6L+1.0LR | Combination |  | Bottom | -44.677 | -20.1516 | -0.0396 | -0.0818 | 0.0018 | -25.2287
Cielo S02 | PFel-A10-1 | 1.2D+1.0L+1.6LR | Combination |  | Top | -33.7092 | -18.8543 | -0.0368 | -0.0887 | 0.1154 | 34.6823
Cielo S02 | PFel-A10-1 | 1.2D+1.0L+1.6LR | Combination |  | Bottom | -42.3603 | -18.8543 | -0.0368 | -0.0887 | 0.0016 | -23.5776
Cielo S02 | PFel-A10-1 | 1.4X+1.2D+1.0L | Combination | Max | Top | -27.1646 | 23.2409 | -0.4474 | -0.6514 | 0.7662 | -40.6397
Cielo S02 | PFel-A10-1 | 1.4X+1.2D+1.0L | Combination | Max | Bottom | -35.8157 | 23.2409 | -0.4474 | -0.6514 | -0.6162 | 31.1747
Cielo S02 | PFel-A10-1 | 1.4X+1.2D+1.0L | Combination | Min | Top | -27.1646 | 23.2409 | -0.4474 | -0.6514 | 0.7662 | -40.6397
Cielo S02 | PFel-A10-1 | 1.4X+1.2D+1.0L | Combination | Min | Bottom | -35.8157 | 23.2409 | -0.4474 | -0.6514 | -0.6162 | 31.1747
Cielo S02 | PFel-A10-1 | -1.4X+1.2D+1.0L | Combination | Max | Top | -39.484 | -60.2657 | 0.376 | 0.482 | -0.5421 | 108.7395
Cielo S02 | PFel-A10-1 | -1.4X+1.2D+1.0L | Combination | Max | Bottom | -48.1351 | -60.2657 | 0.376 | 0.482 | 0.6196 | -77.4816
Cielo S02 | PFel-A10-1 | -1.4X+1.2D+1.0L | Combination | Min | Top | -39.484 | -60.2657 | 0.376 | 0.482 | -0.5421 | 108.7395
Cielo S02 | PFel-A10-1 | -1.4X+1.2D+1.0L | Combination | Min | Bottom | -48.1351 | -60.2657 | 0.376 | 0.482 | 0.6196 | -77.4816
Cielo S02 | PFel-A10-1 | 1.4Y+1.2D+1.0L | Combination | Max | Top | -38.3764 | 37.3154 | -0.1418 | -0.3777 | 0.3544 | -63.847
Cielo S02 | PFel-A10-1 | 1.4Y+1.2D+1.0L | Combination | Max | Bottom | -47.0275 | 37.3154 | -0.1418 | -0.3777 | -0.0836 | 51.4576
Cielo S02 | PFel-A10-1 | 1.4Y+1.2D+1.0L | Combination | Min | Top | -38.3764 | 37.3154 | -0.1418 | -0.3777 | 0.3544 | -63.847
Cielo S02 | PFel-A10-1 | 1.4Y+1.2D+1.0L | Combination | Min | Bottom | -47.0275 | 37.3154 | -0.1418 | -0.3777 | -0.0836 | 51.4576
Cielo S02 | PFel-A10-1 | -1.4Y+1.2D+1.0L | Combination | Max | Top | -28.2721 | -74.3403 | 0.0703 | 0.2083 | -0.1304 | 131.9468
Cielo S02 | PFel-A10-1 | -1.4Y+1.2D+1.0L | Combination | Max | Bottom | -36.9232 | -74.3403 | 0.0703 | 0.2083 | 0.087 | -97.7646
Cielo S02 | PFel-A10-1 | -1.4Y+1.2D+1.0L | Combination | Min | Top | -28.2721 | -74.3403 | 0.0703 | 0.2083 | -0.1304 | 131.9468
Cielo S02 | PFel-A10-1 | -1.4Y+1.2D+1.0L | Combination | Min | Bottom | -36.9232 | -74.3403 | 0.0703 | 0.2083 | 0.087 | -97.7646
Cielo S02 | PFel-A13-1 | 1.2D+1.6L+1.0LR | Combination |  | Top | -24.1265 | 5.8817 | -0.0145 | -0.0011 | 0.023 | -6.5759
Cielo S02 | PFel-A13-1 | 1.2D+1.6L+1.0LR | Combination |  | Bottom | -28.5513 | 5.8817 | -0.0145 | -0.0011 | -0.0218 | 11.5987
Cielo S02 | PFel-A13-1 | 1.2D+1.0L+1.6LR | Combination |  | Top | -22.6953 | 5.4419 | -0.0138 | 0.0014 | 0.0244 | -5.8791
Cielo S02 | PFel-A13-1 | 1.2D+1.0L+1.6LR | Combination |  | Bottom | -27.1202 | 5.4419 | -0.0138 | 0.0014 | -0.0183 | 10.9365
Cielo S02 | PFel-A13-1 | 1.4X+1.2D+1.0L | Combination | Max | Top | -22.2729 | 14.2123 | -0.0842 | 0.0319 | 0.0417 | -15.9302
Cielo S02 | PFel-A13-1 | 1.4X+1.2D+1.0L | Combination | Max | Bottom | -26.6978 | 14.2123 | -0.0842 | 0.0319 | -0.2183 | 27.9857
Cielo S02 | PFel-A13-1 | 1.4X+1.2D+1.0L | Combination | Min | Top | -22.2729 | 14.2123 | -0.0842 | 0.0319 | 0.0417 | -15.9302
Cielo S02 | PFel-A13-1 | 1.4X+1.2D+1.0L | Combination | Min | Bottom | -26.6978 | 14.2123 | -0.0842 | 0.0319 | -0.2183 | 27.9857
Cielo S02 | PFel-A13-1 | -1.4X+1.2D+1.0L | Combination | Max | Top | -22.714 | -3.4717 | 0.0574 | -0.0298 | 0.0044 | 4.2901
Cielo S02 | PFel-A13-1 | -1.4X+1.2D+1.0L | Combination | Max | Bottom | -27.1389 | -3.4717 | 0.0574 | -0.0298 | 0.1819 | -6.4374
Cielo S02 | PFel-A13-1 | -1.4X+1.2D+1.0L | Combination | Min | Top | -22.714 | -3.4717 | 0.0574 | -0.0298 | 0.0044 | 4.2901
Cielo S02 | PFel-A13-1 | -1.4X+1.2D+1.0L | Combination | Min | Bottom | -27.1389 | -3.4717 | 0.0574 | -0.0298 | 0.1819 | -6.4374
Cielo S02 | PFel-A13-1 | 1.4Y+1.2D+1.0L | Combination | Max | Top | -21.3512 | 9.7291 | 0.0992 | 0.1354 | -0.3028 | -6.266
Cielo S02 | PFel-A13-1 | 1.4Y+1.2D+1.0L | Combination | Max | Bottom | -25.7761 | 9.7291 | 0.0992 | 0.1354 | 0.0037 | 23.7968
Cielo S02 | PFel-A13-1 | 1.4Y+1.2D+1.0L | Combination | Min | Top | -21.3512 | 9.7291 | 0.0992 | 0.1354 | -0.3028 | -6.266
Cielo S02 | PFel-A13-1 | 1.4Y+1.2D+1.0L | Combination | Min | Bottom | -25.7761 | 9.7291 | 0.0992 | 0.1354 | 0.0037 | 23.7968
Cielo S02 | PFel-A13-1 | -1.4Y+1.2D+1.0L | Combination | Max | Top | -23.6358 | 1.0116 | -0.1259 | -0.1333 | 0.3489 | -5.3742
Cielo S02 | PFel-A13-1 | -1.4Y+1.2D+1.0L | Combination | Max | Bottom | -28.0606 | 1.0116 | -0.1259 | -0.1333 | -0.0401 | -2.2485
Cielo S02 | PFel-A13-1 | -1.4Y+1.2D+1.0L | Combination | Min | Top | -23.6358 | 1.0116 | -0.1259 | -0.1333 | 0.3489 | -5.3742
Cielo S02 | PFel-A13-1 | -1.4Y+1.2D+1.0L | Combination | Min | Bottom | -28.0606 | 1.0116 | -0.1259 | -0.1333 | -0.0401 | -2.2485
Cielo S02 | PFel-A16-1 | 1.2D+1.6L+1.0LR | Combination |  | Top | -12.4496 | 2.5146 | -0.066 | 0.0208 | 0.142 | -4.685
Cielo S02 | PFel-A16-1 | 1.2D+1.6L+1.0LR | Combination |  | Bottom | -14.7135 | 2.5146 | -0.066 | 0.0208 | -0.0619 | 3.0853
Cielo S02 | PFel-A16-1 | 1.2D+1.0L+1.6LR | Combination |  | Top | -11.7417 | 2.3591 | -0.061 | 0.0199 | 0.1315 | -4.3915
Cielo S02 | PFel-A16-1 | 1.2D+1.0L+1.6LR | Combination |  | Bottom | -14.0056 | 2.3591 | -0.061 | 0.0199 | -0.057 | 2.8982
Cielo S02 | PFel-A16-1 | 1.4X+1.2D+1.0L | Combination | Max | Top | -20.2449 | 6.3284 | -0.4571 | 0.0979 | 0.9592 | -12.1178
Cielo S02 | PFel-A16-1 | 1.4X+1.2D+1.0L | Combination | Max | Bottom | -22.5088 | 6.3284 | -0.4571 | 0.0979 | -0.4532 | 7.4369
Cielo S02 | PFel-A16-1 | 1.4X+1.2D+1.0L | Combination | Min | Top | -20.2449 | 6.3284 | -0.4571 | 0.0979 | 0.9592 | -12.1178
Cielo S02 | PFel-A16-1 | 1.4X+1.2D+1.0L | Combination | Min | Bottom | -22.5088 | 6.3284 | -0.4571 | 0.0979 | -0.4532 | 7.4369
Cielo S02 | PFel-A16-1 | -1.4X+1.2D+1.0L | Combination | Max | Top | -2.9984 | -1.6648 | 0.3382 | -0.0589 | -0.7026 | 3.4428
Cielo S02 | PFel-A16-1 | -1.4X+1.2D+1.0L | Combination | Max | Bottom | -5.2623 | -1.6648 | 0.3382 | -0.0589 | 0.3423 | -1.7015
Cielo S02 | PFel-A16-1 | -1.4X+1.2D+1.0L | Combination | Min | Top | -2.9984 | -1.6648 | 0.3382 | -0.0589 | -0.7026 | 3.4428
Cielo S02 | PFel-A16-1 | -1.4X+1.2D+1.0L | Combination | Min | Bottom | -5.2623 | -1.6648 | 0.3382 | -0.0589 | 0.3423 | -1.7015
Cielo S02 | PFel-A16-1 | 1.4Y+1.2D+1.0L | Combination | Max | Top | -20.9725 | 7.0159 | -0.2445 | 0.0121 | 0.5408 | -12.8074
Cielo S02 | PFel-A16-1 | 1.4Y+1.2D+1.0L | Combination | Max | Bottom | -23.2364 | 7.0159 | -0.2445 | 0.0121 | -0.2149 | 8.8717
Cielo S02 | PFel-A16-1 | 1.4Y+1.2D+1.0L | Combination | Min | Top | -20.9725 | 7.0159 | -0.2445 | 0.0121 | 0.5408 | -12.8074
Cielo S02 | PFel-A16-1 | 1.4Y+1.2D+1.0L | Combination | Min | Bottom | -23.2364 | 7.0159 | -0.2445 | 0.0121 | -0.2149 | 8.8717
Cielo S02 | PFel-A16-1 | -1.4Y+1.2D+1.0L | Combination | Max | Top | -2.2708 | -2.3523 | 0.1256 | 0.0269 | -0.2841 | 4.1324
Cielo S02 | PFel-A16-1 | -1.4Y+1.2D+1.0L | Combination | Max | Bottom | -4.5347 | -2.3523 | 0.1256 | 0.0269 | 0.104 | -3.1362
Cielo S02 | PFel-A16-1 | -1.4Y+1.2D+1.0L | Combination | Min | Top | -2.2708 | -2.3523 | 0.1256 | 0.0269 | -0.2841 | 4.1324
Cielo S02 | PFel-A16-1 | -1.4Y+1.2D+1.0L | Combination | Min | Bottom | -4.5347 | -2.3523 | 0.1256 | 0.0269 | 0.104 | -3.1362
Cielo S02 | PFel-A16-2 | 1.2D+1.6L+1.0LR | Combination |  | Top | -33.8642 | 3.4623 | -0.2056 | 0.0584 | 0.4433 | -4.8585
Cielo S02 | PFel-A16-2 | 1.2D+1.6L+1.0LR | Combination |  | Bottom | -37.5688 | 3.4623 | -0.2056 | 0.0584 | -0.1918 | 5.8399
Cielo S02 | PFel-A16-2 | 1.2D+1.0L+1.6LR | Combination |  | Top | -32.0949 | 3.1967 | -0.1905 | 0.0554 | 0.4138 | -4.3896
Cielo S02 | PFel-A16-2 | 1.2D+1.0L+1.6LR | Combination |  | Bottom | -35.7995 | 3.1967 | -0.1905 | 0.0554 | -0.175 | 5.4882
Cielo S02 | PFel-A16-2 | 1.4X+1.2D+1.0L | Combination | Max | Top | -36.3423 | -0.6771 | -0.1167 | 0.1673 | 0.2717 | 1.4886
Cielo S02 | PFel-A16-2 | 1.4X+1.2D+1.0L | Combination | Max | Bottom | -40.0468 | -0.6771 | -0.1167 | 0.1673 | -0.0889 | -0.6038
Cielo S02 | PFel-A16-2 | 1.4X+1.2D+1.0L | Combination | Min | Top | -36.3423 | -0.6771 | -0.1167 | 0.1673 | 0.2717 | 1.4886
Cielo S02 | PFel-A16-2 | 1.4X+1.2D+1.0L | Combination | Min | Bottom | -40.0468 | -0.6771 | -0.1167 | 0.1673 | -0.0889 | -0.6038
Cielo S02 | PFel-A16-2 | -1.4X+1.2D+1.0L | Combination | Max | Top | -27.3469 | 7.0118 | -0.2642 | -0.0574 | 0.5542 | -10.199
Cielo S02 | PFel-A16-2 | -1.4X+1.2D+1.0L | Combination | Max | Bottom | -31.0514 | 7.0118 | -0.2642 | -0.0574 | -0.2621 | 11.4674
Cielo S02 | PFel-A16-2 | -1.4X+1.2D+1.0L | Combination | Min | Top | -27.3469 | 7.0118 | -0.2642 | -0.0574 | 0.5542 | -10.199
Cielo S02 | PFel-A16-2 | -1.4X+1.2D+1.0L | Combination | Min | Bottom | -31.0514 | 7.0118 | -0.2642 | -0.0574 | -0.2621 | 11.4674
Cielo S02 | PFel-A16-2 | 1.4Y+1.2D+1.0L | Combination | Max | Top | -38.8299 | 9.9682 | 0.05 | -0.0349 | 0.0181 | -12.3729
Cielo S02 | PFel-A16-2 | 1.4Y+1.2D+1.0L | Combination | Max | Bottom | -42.5344 | 9.9682 | 0.05 | -0.0349 | 0.1727 | 18.4288
Cielo S02 | PFel-A16-2 | 1.4Y+1.2D+1.0L | Combination | Min | Top | -38.8299 | 9.9682 | 0.05 | -0.0349 | 0.0181 | -12.3729
Cielo S02 | PFel-A16-2 | 1.4Y+1.2D+1.0L | Combination | Min | Bottom | -42.5344 | 9.9682 | 0.05 | -0.0349 | 0.1727 | 18.4288
Cielo S02 | PFel-A16-2 | -1.4Y+1.2D+1.0L | Combination | Max | Top | -24.8592 | -3.6336 | -0.4309 | 0.1449 | 0.8077 | 3.6625
Cielo S02 | PFel-A16-2 | -1.4Y+1.2D+1.0L | Combination | Max | Bottom | -28.5638 | -3.6336 | -0.4309 | 0.1449 | -0.5237 | -7.5652
Cielo S02 | PFel-A16-2 | -1.4Y+1.2D+1.0L | Combination | Min | Top | -24.8592 | -3.6336 | -0.4309 | 0.1449 | 0.8077 | 3.6625
Cielo S02 | PFel-A16-2 | -1.4Y+1.2D+1.0L | Combination | Min | Bottom | -28.5638 | -3.6336 | -0.4309 | 0.1449 | -0.5237 | -7.5652
Cielo S02 | PFel-A20-1 | 1.2D+1.6L+1.0LR | Combination |  | Top | -49.4832 | 1.0345 | -0.218 | 0.3416 | 0.7203 | 12.8947
Cielo S02 | PFel-A20-1 | 1.2D+1.6L+1.0LR | Combination |  | Bottom | -65.6392 | 1.0345 | -0.218 | 0.3416 | 0.0466 | 16.0913
Cielo S02 | PFel-A20-1 | 1.2D+1.0L+1.6LR | Combination |  | Top | -47.3272 | -0.4951 | -0.2025 | 0.309 | 0.6717 | 14.6223
Cielo S02 | PFel-A20-1 | 1.2D+1.0L+1.6LR | Combination |  | Bottom | -63.4832 | -0.4951 | -0.2025 | 0.309 | 0.0458 | 13.0926
Cielo S02 | PFel-A20-1 | 1.4X+1.2D+1.0L | Combination | Max | Top | -87.5006 | -30.5045 | -0.1805 | 0.0106 | 0.431 | 79.7971
Cielo S02 | PFel-A20-1 | 1.4X+1.2D+1.0L | Combination | Max | Bottom | -103.6566 | -30.5045 | -0.1805 | 0.0106 | -0.1267 | -14.4618
Cielo S02 | PFel-A20-1 | 1.4X+1.2D+1.0L | Combination | Min | Top | -87.5006 | -30.5045 | -0.1805 | 0.0106 | 0.431 | 79.7971
Cielo S02 | PFel-A20-1 | 1.4X+1.2D+1.0L | Combination | Min | Bottom | -103.6566 | -30.5045 | -0.1805 | 0.0106 | -0.1267 | -14.4618
Cielo S02 | PFel-A20-1 | -1.4X+1.2D+1.0L | Combination | Max | Top | -6.4092 | 29.8185 | -0.2212 | 0.6119 | 0.9009 | -51.297
Cielo S02 | PFel-A20-1 | -1.4X+1.2D+1.0L | Combination | Max | Bottom | -22.5652 | 29.8185 | -0.2212 | 0.6119 | 0.2174 | 40.8421
Cielo S02 | PFel-A20-1 | -1.4X+1.2D+1.0L | Combination | Min | Top | -6.4092 | 29.8185 | -0.2212 | 0.6119 | 0.9009 | -51.297
Cielo S02 | PFel-A20-1 | -1.4X+1.2D+1.0L | Combination | Min | Bottom | -22.5652 | 29.8185 | -0.2212 | 0.6119 | 0.2174 | 40.8421
Cielo S02 | PFel-A20-1 | 1.4Y+1.2D+1.0L | Combination | Max | Top | -40.0012 | 85.7386 | 0.0365 | -1.3264 | -0.2125 | -156.4994
Cielo S02 | PFel-A20-1 | 1.4Y+1.2D+1.0L | Combination | Max | Bottom | -56.1572 | 85.7386 | 0.0365 | -1.3264 | -0.0997 | 108.4328
Cielo S02 | PFel-A20-1 | 1.4Y+1.2D+1.0L | Combination | Min | Top | -40.0012 | 85.7386 | 0.0365 | -1.3264 | -0.2125 | -156.4994
Cielo S02 | PFel-A20-1 | 1.4Y+1.2D+1.0L | Combination | Min | Bottom | -56.1572 | 85.7386 | 0.0365 | -1.3264 | -0.0997 | 108.4328
Cielo S02 | PFel-A20-1 | -1.4Y+1.2D+1.0L | Combination | Max | Top | -53.9086 | -86.4246 | -0.4382 | 1.9489 | 1.5443 | 184.9995
Cielo S02 | PFel-A20-1 | -1.4Y+1.2D+1.0L | Combination | Max | Bottom | -70.0646 | -86.4246 | -0.4382 | 1.9489 | 0.1904 | -82.0524
Cielo S02 | PFel-A20-1 | -1.4Y+1.2D+1.0L | Combination | Min | Top | -53.9086 | -86.4246 | -0.4382 | 1.9489 | 1.5443 | 184.9995
Cielo S02 | PFel-A20-1 | -1.4Y+1.2D+1.0L | Combination | Min | Bottom | -70.0646 | -86.4246 | -0.4382 | 1.9489 | 0.1904 | -82.0524
Cielo S02 | PFel-A20-2 | 1.2D+1.6L+1.0LR | Combination |  | Top | -24.0105 | -10.9991 | -0.0009 | 0.0058 | 0.2028 | 17.8648
Cielo S02 | PFel-A20-2 | 1.2D+1.6L+1.0LR | Combination |  | Bottom | -31.4196 | -10.9991 | -0.0009 | 0.0058 | 0.1999 | -16.1224
Cielo S02 | PFel-A20-2 | 1.2D+1.0L+1.6LR | Combination |  | Top | -23.1883 | -11.0254 | 0.004 | 0.007 | 0.1803 | 17.9565
Cielo S02 | PFel-A20-2 | 1.2D+1.0L+1.6LR | Combination |  | Bottom | -30.5974 | -11.0254 | 0.004 | 0.007 | 0.1927 | -16.112
Cielo S02 | PFel-A20-2 | 1.4X+1.2D+1.0L | Combination | Max | Top | -53.6726 | -21.094 | -0.0095 | -0.0756 | 0.0573 | 38.014
Cielo S02 | PFel-A20-2 | 1.4X+1.2D+1.0L | Combination | Max | Bottom | -61.0817 | -21.094 | -0.0095 | -0.0756 | 0.028 | -27.1664
Cielo S02 | PFel-A20-2 | 1.4X+1.2D+1.0L | Combination | Min | Top | -53.6726 | -21.094 | -0.0095 | -0.0756 | 0.0573 | 38.014
Cielo S02 | PFel-A20-2 | 1.4X+1.2D+1.0L | Combination | Min | Bottom | -61.0817 | -21.094 | -0.0095 | -0.0756 | 0.028 | -27.1664
Cielo S02 | PFel-A20-2 | -1.4X+1.2D+1.0L | Combination | Max | Top | 7.9129 | -0.4576 | 0.0156 | 0.0888 | 0.3052 | -3.0135
Cielo S02 | PFel-A20-2 | -1.4X+1.2D+1.0L | Combination | Max | Bottom | 0.5037 | -0.4576 | 0.0156 | 0.0888 | 0.3534 | -4.4275
Cielo S02 | PFel-A20-2 | -1.4X+1.2D+1.0L | Combination | Min | Top | 7.9129 | -0.4576 | 0.0156 | 0.0888 | 0.3052 | -3.0135
Cielo S02 | PFel-A20-2 | -1.4X+1.2D+1.0L | Combination | Min | Bottom | 0.5037 | -0.4576 | 0.0156 | 0.0888 | 0.3534 | -4.4275
Cielo S02 | PFel-A20-2 | 1.4Y+1.2D+1.0L | Combination | Max | Top | -34.1743 | 10.5459 | 0.1767 | -0.1395 | -0.2098 | -5.6613
Cielo S02 | PFel-A20-2 | 1.4Y+1.2D+1.0L | Combination | Max | Bottom | -41.5834 | 10.5459 | 0.1767 | -0.1395 | 0.3363 | 26.9255
Cielo S02 | PFel-A20-2 | 1.4Y+1.2D+1.0L | Combination | Min | Top | -34.1743 | 10.5459 | 0.1767 | -0.1395 | -0.2098 | -5.6613
Cielo S02 | PFel-A20-2 | 1.4Y+1.2D+1.0L | Combination | Min | Bottom | -41.5834 | 10.5459 | 0.1767 | -0.1395 | 0.3363 | 26.9255
Cielo S02 | PFel-A20-2 | -1.4Y+1.2D+1.0L | Combination | Max | Top | -11.5855 | -32.0974 | -0.1706 | 0.1527 | 0.5723 | 40.6617
Cielo S02 | PFel-A20-2 | -1.4Y+1.2D+1.0L | Combination | Max | Bottom | -18.9946 | -32.0974 | -0.1706 | 0.1527 | 0.0451 | -58.5193
Cielo S02 | PFel-A20-2 | -1.4Y+1.2D+1.0L | Combination | Min | Top | -11.5855 | -32.0974 | -0.1706 | 0.1527 | 0.5723 | 40.6617
Cielo S02 | PFel-A20-2 | -1.4Y+1.2D+1.0L | Combination | Min | Bottom | -18.9946 | -32.0974 | -0.1706 | 0.1527 | 0.0451 | -58.5193
Cielo S02 | PFel-A20-3 | 1.2D+1.6L+1.0LR | Combination |  | Top | -19.9078 | 7.9705 | -0.0846 | 0.1591 | 0.5398 | -20.8434
Cielo S02 | PFel-A20-3 | 1.2D+1.6L+1.0LR | Combination |  | Bottom | -27.0082 | 7.9705 | -0.0846 | 0.1591 | 0.2783 | 3.7854
Cielo S02 | PFel-A20-3 | 1.2D+1.0L+1.6LR | Combination |  | Top | -19.29 | 7.5483 | -0.0751 | 0.1467 | 0.5 | -19.932
Cielo S02 | PFel-A20-3 | 1.2D+1.0L+1.6LR | Combination |  | Bottom | -26.3904 | 7.5483 | -0.0751 | 0.1467 | 0.268 | 3.3921
Cielo S02 | PFel-A20-3 | 1.4X+1.2D+1.0L | Combination | Max | Top | -50.2915 | 16.5762 | 0.0506 | 0.4315 | -0.053 | -40.9251
Cielo S02 | PFel-A20-3 | 1.4X+1.2D+1.0L | Combination | Max | Bottom | -57.3919 | 16.5762 | 0.0506 | 0.4315 | 0.1033 | 10.2954
Cielo S02 | PFel-A20-3 | 1.4X+1.2D+1.0L | Combination | Min | Top | -50.2915 | 16.5762 | 0.0506 | 0.4315 | -0.053 | -40.9251
Cielo S02 | PFel-A20-3 | 1.4X+1.2D+1.0L | Combination | Min | Bottom | -57.3919 | 16.5762 | 0.0506 | 0.4315 | 0.1033 | 10.2954
Cielo S02 | PFel-A20-3 | -1.4X+1.2D+1.0L | Combination | Max | Top | 12.3528 | -1.6628 | -0.2008 | -0.1375 | 1.0472 | 1.6369
Cielo S02 | PFel-A20-3 | -1.4X+1.2D+1.0L | Combination | Max | Bottom | 5.2524 | -1.6628 | -0.2008 | -0.1375 | 0.4268 | -3.5012
Cielo S02 | PFel-A20-3 | -1.4X+1.2D+1.0L | Combination | Min | Top | 12.3528 | -1.6628 | -0.2008 | -0.1375 | 1.0472 | 1.6369
Cielo S02 | PFel-A20-3 | -1.4X+1.2D+1.0L | Combination | Min | Bottom | 5.2524 | -1.6628 | -0.2008 | -0.1375 | 0.4268 | -3.5012
Cielo S02 | PFel-A20-3 | 1.4Y+1.2D+1.0L | Combination | Max | Top | -38.5538 | 13.3981 | 0.0342 | -0.1672 | 0.2303 | -36.1437
Cielo S02 | PFel-A20-3 | 1.4Y+1.2D+1.0L | Combination | Max | Bottom | -45.6542 | 13.3981 | 0.0342 | -0.1672 | 0.336 | 5.2566
Cielo S02 | PFel-A20-3 | 1.4Y+1.2D+1.0L | Combination | Min | Top | -38.5538 | 13.3981 | 0.0342 | -0.1672 | 0.2303 | -36.1437
Cielo S02 | PFel-A20-3 | 1.4Y+1.2D+1.0L | Combination | Min | Bottom | -45.6542 | 13.3981 | 0.0342 | -0.1672 | 0.336 | 5.2566
Cielo S02 | PFel-A20-3 | -1.4Y+1.2D+1.0L | Combination | Max | Top | 0.6151 | 1.5152 | -0.1844 | 0.4612 | 0.764 | -3.1444
Cielo S02 | PFel-A20-3 | -1.4Y+1.2D+1.0L | Combination | Max | Bottom | -6.4853 | 1.5152 | -0.1844 | 0.4612 | 0.1941 | 1.5376
Cielo S02 | PFel-A20-3 | -1.4Y+1.2D+1.0L | Combination | Min | Top | 0.6151 | 1.5152 | -0.1844 | 0.4612 | 0.764 | -3.1444
Cielo S02 | PFel-A20-3 | -1.4Y+1.2D+1.0L | Combination | Min | Bottom | -6.4853 | 1.5152 | -0.1844 | 0.4612 | 0.1941 | 1.5376
Cielo S02 | PFel-AD-1 | 1.2D+1.6L+1.0LR | Combination |  | Top | -7.0165 | 9.3868 | 0.0008 | -0.0147 | 0.0281 | -15.0849
Cielo S02 | PFel-AD-1 | 1.2D+1.6L+1.0LR | Combination |  | Bottom | -10.0095 | 9.3868 | 0.0008 | -0.0147 | 0.0305 | 13.9202
Cielo S02 | PFel-AD-1 | 1.2D+1.0L+1.6LR | Combination |  | Top | -6.7782 | 8.5689 | 0.0018 | -0.0094 | 0.0235 | -13.7851
Cielo S02 | PFel-AD-1 | 1.2D+1.0L+1.6LR | Combination |  | Bottom | -9.7712 | 8.5689 | 0.0018 | -0.0094 | 0.0291 | 12.6929
Cielo S02 | PFel-AD-1 | 1.4X+1.2D+1.0L | Combination | Max | Top | -12.1744 | 16.8325 | -0.0113 | 0.1094 | 0.0147 | -26.8779
Cielo S02 | PFel-AD-1 | 1.4X+1.2D+1.0L | Combination | Max | Bottom | -15.1674 | 16.8325 | -0.0113 | 0.1094 | -0.0202 | 25.1347
Cielo S02 | PFel-AD-1 | 1.4X+1.2D+1.0L | Combination | Min | Top | -12.1744 | 16.8325 | -0.0113 | 0.1094 | 0.0147 | -26.8779
Cielo S02 | PFel-AD-1 | 1.4X+1.2D+1.0L | Combination | Min | Bottom | -15.1674 | 16.8325 | -0.0113 | 0.1094 | -0.0202 | 25.1347
Cielo S02 | PFel-AD-1 | -1.4X+1.2D+1.0L | Combination | Max | Top | -1.2677 | 0.1653 | 0.0147 | -0.1326 | 0.032 | -0.4761
Cielo S02 | PFel-AD-1 | -1.4X+1.2D+1.0L | Combination | Max | Bottom | -4.2607 | 0.1653 | 0.0147 | -0.1326 | 0.0773 | 0.0345
Cielo S02 | PFel-AD-1 | -1.4X+1.2D+1.0L | Combination | Min | Top | -1.2677 | 0.1653 | 0.0147 | -0.1326 | 0.032 | -0.4761
Cielo S02 | PFel-AD-1 | -1.4X+1.2D+1.0L | Combination | Min | Bottom | -4.2607 | 0.1653 | 0.0147 | -0.1326 | 0.0773 | 0.0345
Cielo S02 | PFel-AD-1 | 1.4Y+1.2D+1.0L | Combination | Max | Top | -11.8061 | 3.889 | 0.0817 | 0.2122 | -0.1322 | -2.8954
Cielo S02 | PFel-AD-1 | 1.4Y+1.2D+1.0L | Combination | Max | Bottom | -14.7991 | 3.889 | 0.0817 | 0.2122 | 0.1203 | 9.1215
Cielo S02 | PFel-AD-1 | 1.4Y+1.2D+1.0L | Combination | Min | Top | -11.8061 | 3.889 | 0.0817 | 0.2122 | -0.1322 | -2.8954
Cielo S02 | PFel-AD-1 | 1.4Y+1.2D+1.0L | Combination | Min | Bottom | -14.7991 | 3.889 | 0.0817 | 0.2122 | 0.1203 | 9.1215
Cielo S02 | PFel-AD-1 | -1.4Y+1.2D+1.0L | Combination | Max | Top | -1.636 | 13.1088 | -0.0784 | -0.2354 | 0.179 | -24.4586
Cielo S02 | PFel-AD-1 | -1.4Y+1.2D+1.0L | Combination | Max | Bottom | -4.629 | 13.1088 | -0.0784 | -0.2354 | -0.0633 | 16.0477
Cielo S02 | PFel-AD-1 | -1.4Y+1.2D+1.0L | Combination | Min | Top | -1.636 | 13.1088 | -0.0784 | -0.2354 | 0.179 | -24.4586
Cielo S02 | PFel-AD-1 | -1.4Y+1.2D+1.0L | Combination | Min | Bottom | -4.629 | 13.1088 | -0.0784 | -0.2354 | -0.0633 | 16.0477
Cielo S02 | PFel-AE-1 | 1.2D+1.6L+1.0LR | Combination |  | Top | -37.3349 | 7.9075 | -0.1955 | -0.2905 | 0.0664 | -0.5598
Cielo S02 | PFel-AE-1 | 1.2D+1.6L+1.0LR | Combination |  | Bottom | -45.0482 | 7.9075 | -0.1955 | -0.2905 | -0.5375 | 23.8745
Cielo S02 | PFel-AE-1 | 1.2D+1.0L+1.6LR | Combination |  | Top | -35.5181 | 7.0705 | -0.1864 | -0.2693 | 0.0715 | 0.1878
Cielo S02 | PFel-AE-1 | 1.2D+1.0L+1.6LR | Combination |  | Bottom | -43.2314 | 7.0705 | -0.1864 | -0.2693 | -0.5044 | 22.0357
Cielo S02 | PFel-AE-1 | 1.4X+1.2D+1.0L | Combination | Max | Top | -51.5901 | 54.0944 | -0.293 | -0.3345 | 0.3265 | -69.4814
Cielo S02 | PFel-AE-1 | 1.4X+1.2D+1.0L | Combination | Max | Bottom | -59.3034 | 54.0944 | -0.293 | -0.3345 | -0.579 | 97.6701
Cielo S02 | PFel-AE-1 | 1.4X+1.2D+1.0L | Combination | Min | Top | -51.5901 | 54.0944 | -0.293 | -0.3345 | 0.3265 | -69.4814
Cielo S02 | PFel-AE-1 | 1.4X+1.2D+1.0L | Combination | Min | Bottom | -59.3034 | 54.0944 | -0.293 | -0.3345 | -0.579 | 97.6701
Cielo S02 | PFel-AE-1 | -1.4X+1.2D+1.0L | Combination | Max | Top | -18.6717 | -40.1559 | -0.075 | -0.1991 | -0.1886 | 69.9024
Cielo S02 | PFel-AE-1 | -1.4X+1.2D+1.0L | Combination | Max | Bottom | -26.385 | -40.1559 | -0.075 | -0.1991 | -0.4203 | -54.1794
Cielo S02 | PFel-AE-1 | -1.4X+1.2D+1.0L | Combination | Min | Top | -18.6717 | -40.1559 | -0.075 | -0.1991 | -0.1886 | 69.9024
Cielo S02 | PFel-AE-1 | -1.4X+1.2D+1.0L | Combination | Min | Bottom | -26.385 | -40.1559 | -0.075 | -0.1991 | -0.4203 | -54.1794
Cielo S02 | PFel-AE-1 | 1.4Y+1.2D+1.0L | Combination | Max | Top | -30.9944 | 2.4066 | -0.0761 | 0.7547 | 0.8588 | -26.5647
Cielo S02 | PFel-AE-1 | 1.4Y+1.2D+1.0L | Combination | Max | Bottom | -38.7077 | 2.4066 | -0.0761 | 0.7547 | 0.6236 | -19.1283
Cielo S02 | PFel-AE-1 | 1.4Y+1.2D+1.0L | Combination | Min | Top | -30.9944 | 2.4066 | -0.0761 | 0.7547 | 0.8588 | -26.5647
Cielo S02 | PFel-AE-1 | 1.4Y+1.2D+1.0L | Combination | Min | Bottom | -38.7077 | 2.4066 | -0.0761 | 0.7547 | 0.6236 | -19.1283
Cielo S02 | PFel-AE-1 | -1.4Y+1.2D+1.0L | Combination | Max | Top | -39.2673 | 11.5319 | -0.2919 | -1.2883 | -0.7209 | 26.9856
Cielo S02 | PFel-AE-1 | -1.4Y+1.2D+1.0L | Combination | Max | Bottom | -46.9807 | 11.5319 | -0.2919 | -1.2883 | -1.6229 | 62.619
Cielo S02 | PFel-AE-1 | -1.4Y+1.2D+1.0L | Combination | Min | Top | -39.2673 | 11.5319 | -0.2919 | -1.2883 | -0.7209 | 26.9856
Cielo S02 | PFel-AE-1 | -1.4Y+1.2D+1.0L | Combination | Min | Bottom | -46.9807 | 11.5319 | -0.2919 | -1.2883 | -1.6229 | 62.619
Cielo S02 | PFel-AH-1 | 1.2D+1.6L+1.0LR | Combination |  | Top | -28.8783 | -0.2784 | 0.0069 | 0.0023 | -0.0384 | -2.8597
Cielo S02 | PFel-AH-1 | 1.2D+1.6L+1.0LR | Combination |  | Bottom | -34.7439 | -0.2784 | 0.0069 | 0.0023 | -0.0172 | -3.72
Cielo S02 | PFel-AH-1 | 1.2D+1.0L+1.6LR | Combination |  | Top | -26.9989 | -0.0555 | 0.0023 | 0.0061 | -0.0233 | -3.2111
Cielo S02 | PFel-AH-1 | 1.2D+1.0L+1.6LR | Combination |  | Bottom | -32.8645 | -0.0555 | 0.0023 | 0.0061 | -0.0161 | -3.3825
Cielo S02 | PFel-AH-1 | 1.4X+1.2D+1.0L | Combination | Max | Top | -13.8275 | 19.155 | 0.1013 | 0.1572 | -0.178 | -32.8074
Cielo S02 | PFel-AH-1 | 1.4X+1.2D+1.0L | Combination | Max | Bottom | -19.6931 | 19.155 | 0.1013 | 0.1572 | 0.1349 | 26.3814
Cielo S02 | PFel-AH-1 | 1.4X+1.2D+1.0L | Combination | Min | Top | -13.8275 | 19.155 | 0.1013 | 0.1572 | -0.178 | -32.8074
Cielo S02 | PFel-AH-1 | 1.4X+1.2D+1.0L | Combination | Min | Bottom | -19.6931 | 19.155 | 0.1013 | 0.1572 | 0.1349 | 26.3814
Cielo S02 | PFel-AH-1 | -1.4X+1.2D+1.0L | Combination | Max | Top | -39.5193 | -19.4827 | -0.0959 | -0.1472 | 0.13 | 26.9469
Cielo S02 | PFel-AH-1 | -1.4X+1.2D+1.0L | Combination | Max | Bottom | -45.3848 | -19.4827 | -0.0959 | -0.1472 | -0.1663 | -33.2547
Cielo S02 | PFel-AH-1 | -1.4X+1.2D+1.0L | Combination | Min | Top | -39.5193 | -19.4827 | -0.0959 | -0.1472 | 0.13 | 26.9469
Cielo S02 | PFel-AH-1 | -1.4X+1.2D+1.0L | Combination | Min | Bottom | -45.3848 | -19.4827 | -0.0959 | -0.1472 | -0.1663 | -33.2547
Cielo S02 | PFel-AH-1 | 1.4Y+1.2D+1.0L | Combination | Max | Top | -20.3374 | 16.3717 | 0.177 | 0.3906 | -0.2877 | -36.3517
Cielo S02 | PFel-AH-1 | 1.4Y+1.2D+1.0L | Combination | Max | Bottom | -26.2029 | 16.3717 | 0.177 | 0.3906 | 0.2592 | 14.2367
Cielo S02 | PFel-AH-1 | 1.4Y+1.2D+1.0L | Combination | Min | Top | -20.3374 | 16.3717 | 0.177 | 0.3906 | -0.2877 | -36.3517
Cielo S02 | PFel-AH-1 | 1.4Y+1.2D+1.0L | Combination | Min | Bottom | -26.2029 | 16.3717 | 0.177 | 0.3906 | 0.2592 | 14.2367
Cielo S02 | PFel-AH-1 | -1.4Y+1.2D+1.0L | Combination | Max | Top | -33.0095 | -16.6994 | -0.1716 | -0.3806 | 0.2397 | 30.4911
Cielo S02 | PFel-AH-1 | -1.4Y+1.2D+1.0L | Combination | Max | Bottom | -38.875 | -16.6994 | -0.1716 | -0.3806 | -0.2906 | -21.1101
Cielo S02 | PFel-AH-1 | -1.4Y+1.2D+1.0L | Combination | Min | Top | -33.0095 | -16.6994 | -0.1716 | -0.3806 | 0.2397 | 30.4911
Cielo S02 | PFel-AH-1 | -1.4Y+1.2D+1.0L | Combination | Min | Bottom | -38.875 | -16.6994 | -0.1716 | -0.3806 | -0.2906 | -21.1101
Cielo S02 | PFel-AK-1 | 1.2D+1.6L+1.0LR | Combination |  | Top | -11.646 | 1.9433 | 0.0567 | 0.0031 | -0.1301 | -3.7516
Cielo S02 | PFel-AK-1 | 1.2D+1.6L+1.0LR | Combination |  | Bottom | -13.807 | 1.9433 | 0.0567 | 0.0031 | 0.045 | 2.2533
Cielo S02 | PFel-AK-1 | 1.2D+1.0L+1.6LR | Combination |  | Top | -11.0936 | 1.8501 | 0.0527 | 0.003 | -0.1214 | -3.5647
Cielo S02 | PFel-AK-1 | 1.2D+1.0L+1.6LR | Combination |  | Bottom | -13.2546 | 1.8501 | 0.0527 | 0.003 | 0.0414 | 2.1521
Cielo S02 | PFel-AK-1 | 1.4X+1.2D+1.0L | Combination | Max | Top | -15.1706 | 0.977 | -0.0471 | 0.0059 | 0.0835 | -1.7585
Cielo S02 | PFel-AK-1 | 1.4X+1.2D+1.0L | Combination | Max | Bottom | -17.3316 | 0.977 | -0.0471 | 0.0059 | -0.0619 | 1.2603
Cielo S02 | PFel-AK-1 | 1.4X+1.2D+1.0L | Combination | Min | Top | -15.1706 | 0.977 | -0.0471 | 0.0059 | 0.0835 | -1.7585
Cielo S02 | PFel-AK-1 | 1.4X+1.2D+1.0L | Combination | Min | Bottom | -17.3316 | 0.977 | -0.0471 | 0.0059 | -0.0619 | 1.2603
Cielo S02 | PFel-AK-1 | -1.4X+1.2D+1.0L | Combination | Max | Top | -6.8011 | 2.6845 | 0.1521 | -0.0001 | -0.3255 | -5.2939
Cielo S02 | PFel-AK-1 | -1.4X+1.2D+1.0L | Combination | Max | Bottom | -8.9621 | 2.6845 | 0.1521 | -0.0001 | 0.1446 | 3.0013
Cielo S02 | PFel-AK-1 | -1.4X+1.2D+1.0L | Combination | Min | Top | -6.8011 | 2.6845 | 0.1521 | -0.0001 | -0.3255 | -5.2939
Cielo S02 | PFel-AK-1 | -1.4X+1.2D+1.0L | Combination | Min | Bottom | -8.9621 | 2.6845 | 0.1521 | -0.0001 | 0.1446 | 3.0013
Cielo S02 | PFel-AK-1 | 1.4Y+1.2D+1.0L | Combination | Max | Top | -6.2858 | -0.1073 | 0.1041 | -0.0927 | -0.1966 | -0.0391
Cielo S02 | PFel-AK-1 | 1.4Y+1.2D+1.0L | Combination | Max | Bottom | -8.4467 | -0.1073 | 0.1041 | -0.0927 | 0.125 | -0.3707
Cielo S02 | PFel-AK-1 | 1.4Y+1.2D+1.0L | Combination | Min | Top | -6.2858 | -0.1073 | 0.1041 | -0.0927 | -0.1966 | -0.0391
Cielo S02 | PFel-AK-1 | 1.4Y+1.2D+1.0L | Combination | Min | Bottom | -8.4467 | -0.1073 | 0.1041 | -0.0927 | 0.125 | -0.3707
Cielo S02 | PFel-AK-1 | -1.4Y+1.2D+1.0L | Combination | Max | Top | -15.6859 | 3.7688 | 0.001 | 0.0985 | -0.0454 | -7.0133
Cielo S02 | PFel-AK-1 | -1.4Y+1.2D+1.0L | Combination | Max | Bottom | -17.8469 | 3.7688 | 0.001 | 0.0985 | -0.0423 | 4.6322
Cielo S02 | PFel-AK-1 | -1.4Y+1.2D+1.0L | Combination | Min | Top | -15.6859 | 3.7688 | 0.001 | 0.0985 | -0.0454 | -7.0133
Cielo S02 | PFel-AK-1 | -1.4Y+1.2D+1.0L | Combination | Min | Bottom | -17.8469 | 3.7688 | 0.001 | 0.0985 | -0.0423 | 4.6322
Cielo S02 | PFel-AL-1 | 1.2D+1.6L+1.0LR | Combination |  | Top | -7.938 | 1.5343 | -0.0236 | -0.0821 | 0.0393 | -1.8908
Cielo S02 | PFel-AL-1 | 1.2D+1.6L+1.0LR | Combination |  | Bottom | -10.099 | 1.5343 | -0.0236 | -0.0821 | -0.0337 | 2.8502
Cielo S02 | PFel-AL-1 | 1.2D+1.0L+1.6LR | Combination |  | Top | -7.3257 | 1.5188 | -0.0201 | -0.0789 | 0.0319 | -1.9063
Cielo S02 | PFel-AL-1 | 1.2D+1.0L+1.6LR | Combination |  | Bottom | -9.4867 | 1.5188 | -0.0201 | -0.0789 | -0.0302 | 2.7868
Cielo S02 | PFel-AL-1 | 1.4X+1.2D+1.0L | Combination | Max | Top | -5.6317 | 9.2188 | 0.0215 | -0.0185 | -0.0493 | -13.2181
Cielo S02 | PFel-AL-1 | 1.4X+1.2D+1.0L | Combination | Max | Bottom | -7.7927 | 9.2188 | 0.0215 | -0.0185 | 0.0173 | 15.268
Cielo S02 | PFel-AL-1 | 1.4X+1.2D+1.0L | Combination | Min | Top | -5.6317 | 9.2188 | 0.0215 | -0.0185 | -0.0493 | -13.2181
Cielo S02 | PFel-AL-1 | 1.4X+1.2D+1.0L | Combination | Min | Bottom | -7.7927 | 9.2188 | 0.0215 | -0.0185 | 0.0173 | 15.268
Cielo S02 | PFel-AL-1 | -1.4X+1.2D+1.0L | Combination | Max | Top | -8.9171 | -6.1834 | -0.0618 | -0.1383 | 0.1136 | 9.4083
Cielo S02 | PFel-AL-1 | -1.4X+1.2D+1.0L | Combination | Max | Bottom | -11.0781 | -6.1834 | -0.0618 | -0.1383 | -0.0775 | -9.6985
Cielo S02 | PFel-AL-1 | -1.4X+1.2D+1.0L | Combination | Min | Top | -8.9171 | -6.1834 | -0.0618 | -0.1383 | 0.1136 | 9.4083
Cielo S02 | PFel-AL-1 | -1.4X+1.2D+1.0L | Combination | Min | Bottom | -11.0781 | -6.1834 | -0.0618 | -0.1383 | -0.0775 | -9.6985
Cielo S02 | PFel-AL-1 | 1.4Y+1.2D+1.0L | Combination | Max | Top | -8.4318 | 0.1257 | 0.0338 | 0.1427 | -0.0229 | 0.5248
Cielo S02 | PFel-AL-1 | 1.4Y+1.2D+1.0L | Combination | Max | Bottom | -10.5928 | 0.1257 | 0.0338 | 0.1427 | 0.0816 | 0.9134
Cielo S02 | PFel-AL-1 | 1.4Y+1.2D+1.0L | Combination | Min | Top | -8.4318 | 0.1257 | 0.0338 | 0.1427 | -0.0229 | 0.5248
Cielo S02 | PFel-AL-1 | 1.4Y+1.2D+1.0L | Combination | Min | Bottom | -10.5928 | 0.1257 | 0.0338 | 0.1427 | 0.0816 | 0.9134
Cielo S02 | PFel-AL-1 | -1.4Y+1.2D+1.0L | Combination | Max | Top | -6.117 | 2.9096 | -0.0741 | -0.2996 | 0.0872 | -4.3346
Cielo S02 | PFel-AL-1 | -1.4Y+1.2D+1.0L | Combination | Max | Bottom | -8.2779 | 2.9096 | -0.0741 | -0.2996 | -0.1418 | 4.6561
Cielo S02 | PFel-AL-1 | -1.4Y+1.2D+1.0L | Combination | Min | Top | -6.117 | 2.9096 | -0.0741 | -0.2996 | 0.0872 | -4.3346
Cielo S02 | PFel-AL-1 | -1.4Y+1.2D+1.0L | Combination | Min | Bottom | -8.2779 | 2.9096 | -0.0741 | -0.2996 | -0.1418 | 4.6561
Cielo S02 | PFel-AL-2 | 1.2D+1.6L+1.0LR | Combination |  | Top | -12.1054 | 2.5753 | 0.0892 | -0.0065 | -0.1931 | -3.1487
Cielo S02 | PFel-AL-2 | 1.2D+1.6L+1.0LR | Combination |  | Bottom | -15.1926 | 2.5753 | 0.0892 | -0.0065 | 0.0826 | 4.8089
Cielo S02 | PFel-AL-2 | 1.2D+1.0L+1.6LR | Combination |  | Top | -11.272 | 2.4256 | 0.0858 | -0.0037 | -0.1863 | -2.9206
Cielo S02 | PFel-AL-2 | 1.2D+1.0L+1.6LR | Combination |  | Bottom | -14.3591 | 2.4256 | 0.0858 | -0.0037 | 0.0787 | 4.5746
Cielo S02 | PFel-AL-2 | 1.4X+1.2D+1.0L | Combination | Max | Top | -7.9455 | 5.5076 | -0.0014 | 0.0703 | -0.0061 | -6.5104
Cielo S02 | PFel-AL-2 | 1.4X+1.2D+1.0L | Combination | Max | Bottom | -11.0326 | 5.5076 | -0.0014 | 0.0703 | -0.0104 | 10.508
Cielo S02 | PFel-AL-2 | 1.4X+1.2D+1.0L | Combination | Min | Top | -7.9455 | 5.5076 | -0.0014 | 0.0703 | -0.0061 | -6.5104
Cielo S02 | PFel-AL-2 | 1.4X+1.2D+1.0L | Combination | Min | Bottom | -11.0326 | 5.5076 | -0.0014 | 0.0703 | -0.0104 | 10.508
Cielo S02 | PFel-AL-2 | -1.4X+1.2D+1.0L | Combination | Max | Top | -14.4237 | -0.6881 | 0.1706 | -0.0786 | -0.3609 | 0.6951
Cielo S02 | PFel-AL-2 | -1.4X+1.2D+1.0L | Combination | Max | Bottom | -17.5108 | -0.6881 | 0.1706 | -0.0786 | 0.1662 | -1.4312
Cielo S02 | PFel-AL-2 | -1.4X+1.2D+1.0L | Combination | Min | Top | -14.4237 | -0.6881 | 0.1706 | -0.0786 | -0.3609 | 0.6951
Cielo S02 | PFel-AL-2 | -1.4X+1.2D+1.0L | Combination | Min | Bottom | -17.5108 | -0.6881 | 0.1706 | -0.0786 | 0.1662 | -1.4312
Cielo S02 | PFel-AL-2 | 1.4Y+1.2D+1.0L | Combination | Max | Top | -15.4842 | -1.9255 | 0.1913 | 0.2103 | -0.4087 | 3.3603
Cielo S02 | PFel-AL-2 | 1.4Y+1.2D+1.0L | Combination | Max | Bottom | -18.5713 | -1.9255 | 0.1913 | 0.2103 | 0.1824 | -2.5893
Cielo S02 | PFel-AL-2 | 1.4Y+1.2D+1.0L | Combination | Min | Top | -15.4842 | -1.9255 | 0.1913 | 0.2103 | -0.4087 | 3.3603
Cielo S02 | PFel-AL-2 | 1.4Y+1.2D+1.0L | Combination | Min | Bottom | -18.5713 | -1.9255 | 0.1913 | 0.2103 | 0.1824 | -2.5893
Cielo S02 | PFel-AL-2 | -1.4Y+1.2D+1.0L | Combination | Max | Top | -6.8851 | 6.7449 | -0.0221 | -0.2186 | 0.0417 | -9.1756
Cielo S02 | PFel-AL-2 | -1.4Y+1.2D+1.0L | Combination | Max | Bottom | -9.9722 | 6.7449 | -0.0221 | -0.2186 | -0.0266 | 11.6662
Cielo S02 | PFel-AL-2 | -1.4Y+1.2D+1.0L | Combination | Min | Top | -6.8851 | 6.7449 | -0.0221 | -0.2186 | 0.0417 | -9.1756
Cielo S02 | PFel-AL-2 | -1.4Y+1.2D+1.0L | Combination | Min | Bottom | -9.9722 | 6.7449 | -0.0221 | -0.2186 | -0.0266 | 11.6662
Cielo S02 | PFel-AL-3 | 1.2D+1.6L+1.0LR | Combination |  | Top | -10.9377 | 3.9361 | -0.0135 | 0.0032 | 0.048 | -6.0766
Cielo S02 | PFel-AL-3 | 1.2D+1.6L+1.0LR | Combination |  | Bottom | -12.4813 | 3.9361 | -0.0135 | 0.0032 | 0.0063 | 6.086
Cielo S02 | PFel-AL-3 | 1.2D+1.0L+1.6LR | Combination |  | Top | -10.4066 | 3.6832 | -0.0128 | 0.0031 | 0.0466 | -5.6911
Cielo S02 | PFel-AL-3 | 1.2D+1.0L+1.6LR | Combination |  | Bottom | -11.9502 | 3.6832 | -0.0128 | 0.0031 | 0.0069 | 5.6899
Cielo S02 | PFel-AL-3 | 1.4X+1.2D+1.0L | Combination | Max | Top | -15.759 | 10.879 | -0.0441 | -0.0266 | 0.1239 | -16.537
Cielo S02 | PFel-AL-3 | 1.4X+1.2D+1.0L | Combination | Max | Bottom | -17.3026 | 10.879 | -0.0441 | -0.0266 | -0.0122 | 17.079
Cielo S02 | PFel-AL-3 | 1.4X+1.2D+1.0L | Combination | Min | Top | -15.759 | 10.879 | -0.0441 | -0.0266 | 0.1239 | -16.537
Cielo S02 | PFel-AL-3 | 1.4X+1.2D+1.0L | Combination | Min | Bottom | -17.3026 | 10.879 | -0.0441 | -0.0266 | -0.0122 | 17.079
Cielo S02 | PFel-AL-3 | -1.4X+1.2D+1.0L | Combination | Max | Top | -4.8238 | -3.6243 | 0.0192 | 0.033 | -0.0332 | 5.3286
Cielo S02 | PFel-AL-3 | -1.4X+1.2D+1.0L | Combination | Max | Bottom | -6.3674 | -3.6243 | 0.0192 | 0.033 | 0.0262 | -5.8705
Cielo S02 | PFel-AL-3 | -1.4X+1.2D+1.0L | Combination | Min | Top | -4.8238 | -3.6243 | 0.0192 | 0.033 | -0.0332 | 5.3286
Cielo S02 | PFel-AL-3 | -1.4X+1.2D+1.0L | Combination | Min | Bottom | -6.3674 | -3.6243 | 0.0192 | 0.033 | 0.0262 | -5.8705
Cielo S02 | PFel-AL-3 | 1.4Y+1.2D+1.0L | Combination | Max | Top | -19.2667 | 3.6201 | -0.0448 | 0.0135 | 0.152 | -5.2159
Cielo S02 | PFel-AL-3 | 1.4Y+1.2D+1.0L | Combination | Max | Bottom | -20.8103 | 3.6201 | -0.0448 | 0.0135 | 0.0136 | 5.9703
Cielo S02 | PFel-AL-3 | 1.4Y+1.2D+1.0L | Combination | Min | Top | -19.2667 | 3.6201 | -0.0448 | 0.0135 | 0.152 | -5.2159
Cielo S02 | PFel-AL-3 | 1.4Y+1.2D+1.0L | Combination | Min | Bottom | -20.8103 | 3.6201 | -0.0448 | 0.0135 | 0.0136 | 5.9703
Cielo S02 | PFel-AL-3 | -1.4Y+1.2D+1.0L | Combination | Max | Top | -1.3162 | 3.6346 | 0.0199 | -0.0071 | -0.0612 | -5.9926
Cielo S02 | PFel-AL-3 | -1.4Y+1.2D+1.0L | Combination | Max | Bottom | -2.8597 | 3.6346 | 0.0199 | -0.0071 | 0.0004 | 5.2381
Cielo S02 | PFel-AL-3 | -1.4Y+1.2D+1.0L | Combination | Min | Top | -1.3162 | 3.6346 | 0.0199 | -0.0071 | -0.0612 | -5.9926
Cielo S02 | PFel-AL-3 | -1.4Y+1.2D+1.0L | Combination | Min | Bottom | -2.8597 | 3.6346 | 0.0199 | -0.0071 | 0.0004 | 5.2381
Cielo S02 | PFel-AL-4 | 1.2D+1.6L+1.0LR | Combination |  | Top | -22.3809 | -14.65 | -0.0026 | 0.0203 | -0.1105 | 22.2777
Cielo S02 | PFel-AL-4 | 1.2D+1.6L+1.0LR | Combination |  | Bottom | -28.8639 | -14.65 | -0.0026 | 0.0203 | -0.1187 | -22.9907
Cielo S02 | PFel-AL-4 | 1.2D+1.0L+1.6LR | Combination |  | Top | -21.3366 | -14.1873 | -0.0053 | 0.0192 | -0.0987 | 21.6434
Cielo S02 | PFel-AL-4 | 1.2D+1.0L+1.6LR | Combination |  | Bottom | -27.8195 | -14.1873 | -0.0053 | 0.0192 | -0.1152 | -22.1955
Cielo S02 | PFel-AL-4 | 1.4X+1.2D+1.0L | Combination | Max | Top | -29.7014 | 10.8349 | -0.0439 | -0.0176 | -0.281 | -11.5875
Cielo S02 | PFel-AL-4 | 1.4X+1.2D+1.0L | Combination | Max | Bottom | -36.1844 | 10.8349 | -0.0439 | -0.0176 | -0.4166 | 21.8924
Cielo S02 | PFel-AL-4 | 1.4X+1.2D+1.0L | Combination | Min | Top | -29.7014 | 10.8349 | -0.0439 | -0.0176 | -0.281 | -11.5875
Cielo S02 | PFel-AL-4 | 1.4X+1.2D+1.0L | Combination | Min | Bottom | -36.1844 | 10.8349 | -0.0439 | -0.0176 | -0.4166 | 21.8924
Cielo S02 | PFel-AL-4 | -1.4X+1.2D+1.0L | Combination | Max | Top | -12.6227 | -39.1218 | 0.0343 | 0.0556 | 0.0852 | 54.7231
Cielo S02 | PFel-AL-4 | -1.4X+1.2D+1.0L | Combination | Max | Bottom | -19.1057 | -39.1218 | 0.0343 | 0.0556 | 0.1913 | -66.1633
Cielo S02 | PFel-AL-4 | -1.4X+1.2D+1.0L | Combination | Min | Top | -12.6227 | -39.1218 | 0.0343 | 0.0556 | 0.0852 | 54.7231
Cielo S02 | PFel-AL-4 | -1.4X+1.2D+1.0L | Combination | Min | Bottom | -19.1057 | -39.1218 | 0.0343 | 0.0556 | 0.1913 | -66.1633
Cielo S02 | PFel-AL-4 | 1.4Y+1.2D+1.0L | Combination | Max | Top | -20.8205 | 3.7323 | 0.175 | -0.1692 | -0.535 | -9.2971
Cielo S02 | PFel-AL-4 | 1.4Y+1.2D+1.0L | Combination | Max | Bottom | -27.3035 | 3.7323 | 0.175 | -0.1692 | 0.0056 | 2.2356
Cielo S02 | PFel-AL-4 | 1.4Y+1.2D+1.0L | Combination | Min | Top | -20.8205 | 3.7323 | 0.175 | -0.1692 | -0.535 | -9.2971
Cielo S02 | PFel-AL-4 | 1.4Y+1.2D+1.0L | Combination | Min | Bottom | -27.3035 | 3.7323 | 0.175 | -0.1692 | 0.0056 | 2.2356
Cielo S02 | PFel-AL-4 | -1.4Y+1.2D+1.0L | Combination | Max | Top | -21.5036 | -32.0192 | -0.1845 | 0.2073 | 0.3392 | 52.4328
Cielo S02 | PFel-AL-4 | -1.4Y+1.2D+1.0L | Combination | Max | Bottom | -27.9866 | -32.0192 | -0.1845 | 0.2073 | -0.2309 | -46.5065
Cielo S02 | PFel-AL-4 | -1.4Y+1.2D+1.0L | Combination | Min | Top | -21.5036 | -32.0192 | -0.1845 | 0.2073 | 0.3392 | 52.4328
Cielo S02 | PFel-AL-4 | -1.4Y+1.2D+1.0L | Combination | Min | Bottom | -27.9866 | -32.0192 | -0.1845 | 0.2073 | -0.2309 | -46.5065
Cielo S02 | PFel-AQ-1 | 1.2D+1.6L+1.0LR | Combination |  | Top | -46.292 | -14.7063 | 3.5101 | 3.5752 | -2.2783 | 47.4125
Cielo S02 | PFel-AQ-1 | 1.2D+1.6L+1.0LR | Combination |  | Bottom | -34.7255 | -15.2286 | 0.0649 | -0.2473 | -0.1943 | -20.4934
Cielo S02 | PFel-AQ-1 | 1.2D+1.0L+1.6LR | Combination |  | Top | -43.543 | -14.21 | 3.314 | 3.3606 | -2.1655 | 45.1578
Cielo S02 | PFel-AQ-1 | 1.2D+1.0L+1.6LR | Combination |  | Bottom | -33.0412 | -14.7103 | 0.0621 | -0.2391 | -0.1818 | -19.8135
Cielo S02 | PFel-AQ-1 | 1.4X+1.2D+1.0L | Combination | Max | Top | -25.4745 | 7.5586 | 4.6184 | 5.197 | -1.5263 | 15.82
Cielo S02 | PFel-AQ-1 | 1.4X+1.2D+1.0L | Combination | Max | Bottom | -7.8381 | 7.2064 | 0.2012 | 0.3984 | 0.0066 | 9.2591
Cielo S02 | PFel-AQ-1 | 1.4X+1.2D+1.0L | Combination | Min | Top | -25.4745 | 7.5586 | 4.6184 | 5.197 | -1.5263 | 15.82
Cielo S02 | PFel-AQ-1 | 1.4X+1.2D+1.0L | Combination | Min | Bottom | -7.8381 | 7.2064 | 0.2012 | 0.3984 | 0.0066 | 9.2591
Cielo S02 | PFel-AQ-1 | -1.4X+1.2D+1.0L | Combination | Max | Top | -60.4939 | -35.5604 | 1.9004 | 1.403 | -2.7312 | 73.2171
Cielo S02 | PFel-AQ-1 | -1.4X+1.2D+1.0L | Combination | Max | Bottom | -57.5691 | -36.2036 | -0.0783 | -0.8661 | -0.3648 | -48.2979
Cielo S02 | PFel-AQ-1 | -1.4X+1.2D+1.0L | Combination | Min | Top | -60.4939 | -35.5604 | 1.9004 | 1.403 | -2.7312 | 73.2171
Cielo S02 | PFel-AQ-1 | -1.4X+1.2D+1.0L | Combination | Min | Bottom | -57.5691 | -36.2036 | -0.0783 | -0.8661 | -0.3648 | -48.2979
Cielo S02 | PFel-AQ-1 | 1.4Y+1.2D+1.0L | Combination | Max | Top | -59.4204 | -11.4028 | 1.6522 | 3.5384 | 0.0671 | 50.4606
Cielo S02 | PFel-AQ-1 | 1.4Y+1.2D+1.0L | Combination | Max | Bottom | -41.0139 | -10.8331 | 0.002 | 0.6069 | -0.1845 | -13.7965
Cielo S02 | PFel-AQ-1 | 1.4Y+1.2D+1.0L | Combination | Min | Top | -59.4204 | -11.4028 | 1.6522 | 3.5384 | 0.0671 | 50.4606
Cielo S02 | PFel-AQ-1 | 1.4Y+1.2D+1.0L | Combination | Min | Bottom | -41.0139 | -10.8331 | 0.002 | 0.6069 | -0.1845 | -13.7965
Cielo S02 | PFel-AQ-1 | -1.4Y+1.2D+1.0L | Combination | Max | Top | -26.548 | -16.5989 | 4.8667 | 3.0616 | -4.3246 | 38.5765
Cielo S02 | PFel-AQ-1 | -1.4Y+1.2D+1.0L | Combination | Max | Bottom | -24.3933 | -18.164 | 0.1209 | -1.0745 | -0.1737 | -25.2424
Cielo S02 | PFel-AQ-1 | -1.4Y+1.2D+1.0L | Combination | Min | Top | -26.548 | -16.5989 | 4.8667 | 3.0616 | -4.3246 | 38.5765
Cielo S02 | PFel-AQ-1 | -1.4Y+1.2D+1.0L | Combination | Min | Bottom | -24.3933 | -18.164 | 0.1209 | -1.0745 | -0.1737 | -25.2424
Cielo S02 | PFel-AQ-2 | 1.2D+1.6L+1.0LR | Combination |  | Top | -15.6302 | -0.8989 | 0.029 | 0.0052 | -0.072 | -0.1577
Cielo S02 | PFel-AQ-2 | 1.2D+1.6L+1.0LR | Combination |  | Bottom | -17.7912 | -0.8989 | 0.029 | 0.0052 | 0.0175 | -2.9353
Cielo S02 | PFel-AQ-2 | 1.2D+1.0L+1.6LR | Combination |  | Top | -14.9624 | -0.9027 | 0.0255 | 0.006 | -0.0642 | -0.074
Cielo S02 | PFel-AQ-2 | 1.2D+1.0L+1.6LR | Combination |  | Bottom | -17.1234 | -0.9027 | 0.0255 | 0.006 | 0.0146 | -2.8632
Cielo S02 | PFel-AQ-2 | 1.4X+1.2D+1.0L | Combination | Max | Top | -16.699 | -6.0926 | 0.0507 | 0.0374 | -0.1214 | 9.4332
Cielo S02 | PFel-AQ-2 | 1.4X+1.2D+1.0L | Combination | Max | Bottom | -18.86 | -6.0926 | 0.0507 | 0.0374 | 0.0354 | -9.3929
Cielo S02 | PFel-AQ-2 | 1.4X+1.2D+1.0L | Combination | Min | Top | -16.699 | -6.0926 | 0.0507 | 0.0374 | -0.1214 | 9.4332
Cielo S02 | PFel-AQ-2 | 1.4X+1.2D+1.0L | Combination | Min | Bottom | -18.86 | -6.0926 | 0.0507 | 0.0374 | 0.0354 | -9.3929
Cielo S02 | PFel-AQ-2 | -1.4X+1.2D+1.0L | Combination | Max | Top | -12.8509 | 4.2757 | 0.0001 | -0.0255 | -0.0062 | -9.5327
Cielo S02 | PFel-AQ-2 | -1.4X+1.2D+1.0L | Combination | Max | Bottom | -15.0118 | 4.2757 | 0.0001 | -0.0255 | -0.0059 | 3.6791
Cielo S02 | PFel-AQ-2 | -1.4X+1.2D+1.0L | Combination | Min | Top | -12.8509 | 4.2757 | 0.0001 | -0.0255 | -0.0062 | -9.5327
Cielo S02 | PFel-AQ-2 | -1.4X+1.2D+1.0L | Combination | Min | Bottom | -15.0118 | 4.2757 | 0.0001 | -0.0255 | -0.0059 | 3.6791
Cielo S02 | PFel-AQ-2 | 1.4Y+1.2D+1.0L | Combination | Max | Top | -20.5049 | -4.2095 | 0.0405 | -0.0768 | -0.1004 | 5.2249
Cielo S02 | PFel-AQ-2 | 1.4Y+1.2D+1.0L | Combination | Max | Bottom | -22.6659 | -4.2095 | 0.0405 | -0.0768 | 0.0246 | -7.7823
Cielo S02 | PFel-AQ-2 | 1.4Y+1.2D+1.0L | Combination | Min | Top | -20.5049 | -4.2095 | 0.0405 | -0.0768 | -0.1004 | 5.2249
Cielo S02 | PFel-AQ-2 | 1.4Y+1.2D+1.0L | Combination | Min | Bottom | -22.6659 | -4.2095 | 0.0405 | -0.0768 | 0.0246 | -7.7823
Cielo S02 | PFel-AQ-2 | -1.4Y+1.2D+1.0L | Combination | Max | Top | -9.045 | 2.3925 | 0.0104 | 0.0887 | -0.0272 | -5.3244
Cielo S02 | PFel-AQ-2 | -1.4Y+1.2D+1.0L | Combination | Max | Bottom | -11.206 | 2.3925 | 0.0104 | 0.0887 | 0.0049 | 2.0685
Cielo S02 | PFel-AQ-2 | -1.4Y+1.2D+1.0L | Combination | Min | Top | -9.045 | 2.3925 | 0.0104 | 0.0887 | -0.0272 | -5.3244
Cielo S02 | PFel-AQ-2 | -1.4Y+1.2D+1.0L | Combination | Min | Bottom | -11.206 | 2.3925 | 0.0104 | 0.0887 | 0.0049 | 2.0685
Cielo S02 | PFel-AS-1 | 1.2D+1.6L+1.0LR | Combination |  | Top | -52.7007 | 13.5459 | 0.4541 | -2.5106 | -0.3004 | -14.8639
Cielo S02 | PFel-AS-1 | 1.2D+1.6L+1.0LR | Combination |  | Bottom | -72.6149 | 14.0758 | 0.4918 | -2.4221 | -0.2162 | 12.9745
Cielo S02 | PFel-AS-1 | 1.2D+1.0L+1.6LR | Combination |  | Top | -49.6159 | 12.849 | 0.377 | -2.3329 | -0.213 | -13.6519
Cielo S02 | PFel-AS-1 | 1.2D+1.0L+1.6LR | Combination |  | Bottom | -69.291 | 13.3565 | 0.4249 | -2.2935 | -0.2536 | 12.9209
Cielo S02 | PFel-AS-1 | 1.4X+1.2D+1.0L | Combination | Max | Top | -25.9615 | 52.8145 | 1.8462 | -12.074 | 1.0996 | -15.2819
Cielo S02 | PFel-AS-1 | 1.4X+1.2D+1.0L | Combination | Max | Bottom | -59.2797 | 53.5043 | -0.4472 | -2.9793 | -1.3383 | 81.9482
Cielo S02 | PFel-AS-1 | 1.4X+1.2D+1.0L | Combination | Min | Top | -25.9615 | 52.8145 | 1.8462 | -12.074 | 1.0996 | -15.2819
Cielo S02 | PFel-AS-1 | 1.4X+1.2D+1.0L | Combination | Min | Bottom | -59.2797 | 53.5043 | -0.4472 | -2.9793 | -1.3383 | 81.9482
Cielo S02 | PFel-AS-1 | -1.4X+1.2D+1.0L | Combination | Max | Top | -72.3842 | -27.31 | -1.0922 | 7.4743 | -1.5475 | -11.8343
Cielo S02 | PFel-AS-1 | -1.4X+1.2D+1.0L | Combination | Max | Bottom | -78.2996 | -26.99 | 1.2968 | -1.5431 | 0.8473 | -56.0717
Cielo S02 | PFel-AS-1 | -1.4X+1.2D+1.0L | Combination | Min | Top | -72.3842 | -27.31 | -1.0922 | 7.4743 | -1.5475 | -11.8343
Cielo S02 | PFel-AS-1 | -1.4X+1.2D+1.0L | Combination | Min | Bottom | -78.2996 | -26.99 | 1.2968 | -1.5431 | 0.8473 | -56.0717
Cielo S02 | PFel-AS-1 | 1.4Y+1.2D+1.0L | Combination | Max | Top | -93.6946 | 19.2947 | 1.5199 | -8.0757 | -0.3275 | -36.574
Cielo S02 | PFel-AS-1 | 1.4Y+1.2D+1.0L | Combination | Max | Bottom | -114.6751 | 18.652 | 0.0259 | -2.5478 | -0.8642 | 2.5556
Cielo S02 | PFel-AS-1 | 1.4Y+1.2D+1.0L | Combination | Min | Top | -93.6946 | 19.2947 | 1.5199 | -8.0757 | -0.3275 | -36.574
Cielo S02 | PFel-AS-1 | 1.4Y+1.2D+1.0L | Combination | Min | Bottom | -114.6751 | 18.652 | 0.0259 | -2.5478 | -0.8642 | 2.5556
Cielo S02 | PFel-AS-1 | -1.4Y+1.2D+1.0L | Combination | Max | Top | -4.6511 | 6.2097 | -0.7659 | 3.4759 | -0.1204 | 9.4578
Cielo S02 | PFel-AS-1 | -1.4Y+1.2D+1.0L | Combination | Max | Bottom | -22.9043 | 7.8623 | 0.8238 | -1.9746 | 0.3732 | 23.3209
Cielo S02 | PFel-AS-1 | -1.4Y+1.2D+1.0L | Combination | Min | Top | -4.6511 | 6.2097 | -0.7659 | 3.4759 | -0.1204 | 9.4578
Cielo S02 | PFel-AS-1 | -1.4Y+1.2D+1.0L | Combination | Min | Bottom | -22.9043 | 7.8623 | 0.8238 | -1.9746 | 0.3732 | 23.3209
Cielo S02 | PFran-W-1 | 1.2D+1.6L+1.0LR | Combination |  | Top | -53.4192 | 7.3877 | 0.1076 | 0.0828 | -0.1975 | -12.7795
Cielo S02 | PFran-W-1 | 1.2D+1.6L+1.0LR | Combination |  | Bottom | -69.4723 | 7.3877 | 0.1076 | 0.0828 | 0.1351 | 10.0485
Cielo S02 | PFran-W-1 | 1.2D+1.0L+1.6LR | Combination |  | Top | -49.8274 | 6.7471 | 0.125 | 0.0498 | -0.2301 | -11.0349
Cielo S02 | PFran-W-1 | 1.2D+1.0L+1.6LR | Combination |  | Bottom | -65.8805 | 6.7471 | 0.125 | 0.0498 | 0.1562 | 9.8135
Cielo S02 | PFran-W-1 | 1.4X+1.2D+1.0L | Combination | Max | Top | -28.1201 | 10.3304 | 0.81 | -0.0645 | -1.2823 | 1.2509
Cielo S02 | PFran-W-1 | 1.4X+1.2D+1.0L | Combination | Max | Bottom | -44.1732 | 10.3304 | 0.81 | -0.0645 | 1.2206 | 33.1717
Cielo S02 | PFran-W-1 | 1.4X+1.2D+1.0L | Combination | Min | Top | -28.1201 | 10.3304 | 0.81 | -0.0645 | -1.2823 | 1.2509
Cielo S02 | PFran-W-1 | 1.4X+1.2D+1.0L | Combination | Min | Bottom | -44.1732 | 10.3304 | 0.81 | -0.0645 | 1.2206 | 33.1717
Cielo S02 | PFran-W-1 | -1.4X+1.2D+1.0L | Combination | Max | Top | -70.4811 | 3.2917 | -0.5664 | 0.1682 | 0.8365 | -23.5824
Cielo S02 | PFran-W-1 | -1.4X+1.2D+1.0L | Combination | Max | Bottom | -86.5342 | 3.2917 | -0.5664 | 0.1682 | -0.9138 | -13.411
Cielo S02 | PFran-W-1 | -1.4X+1.2D+1.0L | Combination | Min | Top | -70.4811 | 3.2917 | -0.5664 | 0.1682 | 0.8365 | -23.5824
Cielo S02 | PFran-W-1 | -1.4X+1.2D+1.0L | Combination | Min | Bottom | -86.5342 | 3.2917 | -0.5664 | 0.1682 | -0.9138 | -13.411
Cielo S02 | PFran-W-1 | 1.4Y+1.2D+1.0L | Combination | Max | Top | -35.4087 | -77.5084 | -0.6264 | -0.2477 | 1.3427 | 167.0226
Cielo S02 | PFran-W-1 | 1.4Y+1.2D+1.0L | Combination | Max | Bottom | -51.4618 | -77.5084 | -0.6264 | -0.2477 | -0.5929 | -72.4785
Cielo S02 | PFran-W-1 | 1.4Y+1.2D+1.0L | Combination | Min | Top | -35.4087 | -77.5084 | -0.6264 | -0.2477 | 1.3427 | 167.0226
Cielo S02 | PFran-W-1 | 1.4Y+1.2D+1.0L | Combination | Min | Bottom | -51.4618 | -77.5084 | -0.6264 | -0.2477 | -0.5929 | -72.4785
Cielo S02 | PFran-W-1 | -1.4Y+1.2D+1.0L | Combination | Max | Top | -63.1925 | 91.1305 | 0.87 | 0.3513 | -1.7885 | -189.3541
Cielo S02 | PFran-W-1 | -1.4Y+1.2D+1.0L | Combination | Max | Bottom | -79.2456 | 91.1305 | 0.87 | 0.3513 | 0.8997 | 92.2392
Cielo S02 | PFran-W-1 | -1.4Y+1.2D+1.0L | Combination | Min | Top | -63.1925 | 91.1305 | 0.87 | 0.3513 | -1.7885 | -189.3541
Cielo S02 | PFran-W-1 | -1.4Y+1.2D+1.0L | Combination | Min | Bottom | -79.2456 | 91.1305 | 0.87 | 0.3513 | 0.8997 | 92.2392
Cielo S02 | PFran-A2B-1 | 1.2D+1.6L+1.0LR | Combination |  | Top | -0.1104 | -0.2812 | -0.0088 | -0.0496 | 0.022 | 0.4294
Cielo S02 | PFran-A2B-1 | 1.2D+1.6L+1.0LR | Combination |  | Bottom | -0.9748 | -0.2812 | -0.0088 | -0.0496 | -0.0053 | -0.4396
Cielo S02 | PFran-A2B-1 | 1.2D+1.0L+1.6LR | Combination |  | Top | -0.0789 | -0.2617 | -0.0073 | -0.0447 | 0.0188 | 0.3996
Cielo S02 | PFran-A2B-1 | 1.2D+1.0L+1.6LR | Combination |  | Bottom | -0.9433 | -0.2617 | -0.0073 | -0.0447 | -0.0038 | -0.4091
Cielo S02 | PFran-A2B-1 | 1.4X+1.2D+1.0L | Combination | Max | Top | -0.1098 | -0.1226 | 0.0334 | -0.0597 | -0.0393 | 0.1805
Cielo S02 | PFran-A2B-1 | 1.4X+1.2D+1.0L | Combination | Max | Bottom | -0.9742 | -0.1226 | 0.0334 | -0.0597 | 0.0639 | -0.1985
Cielo S02 | PFran-A2B-1 | 1.4X+1.2D+1.0L | Combination | Min | Top | -0.1098 | -0.1226 | 0.0334 | -0.0597 | -0.0393 | 0.1805
Cielo S02 | PFran-A2B-1 | 1.4X+1.2D+1.0L | Combination | Min | Bottom | -0.9742 | -0.1226 | 0.0334 | -0.0597 | 0.0639 | -0.1985
Cielo S02 | PFran-A2B-1 | -1.4X+1.2D+1.0L | Combination | Max | Top | -0.0325 | -0.4063 | -0.0484 | -0.0297 | 0.0776 | 0.6278
Cielo S02 | PFran-A2B-1 | -1.4X+1.2D+1.0L | Combination | Max | Bottom | -0.8969 | -0.4063 | -0.0484 | -0.0297 | -0.0719 | -0.6276
Cielo S02 | PFran-A2B-1 | -1.4X+1.2D+1.0L | Combination | Min | Top | -0.0325 | -0.4063 | -0.0484 | -0.0297 | 0.0776 | 0.6278
Cielo S02 | PFran-A2B-1 | -1.4X+1.2D+1.0L | Combination | Min | Bottom | -0.8969 | -0.4063 | -0.0484 | -0.0297 | -0.0719 | -0.6276
Cielo S02 | PFran-A2B-1 | 1.4Y+1.2D+1.0L | Combination | Max | Top | -1.6454 | 1.691 | 0.0242 | 0.2121 | -0.0624 | -2.7215
Cielo S02 | PFran-A2B-1 | 1.4Y+1.2D+1.0L | Combination | Max | Bottom | -2.5098 | 1.691 | 0.0242 | 0.2121 | 0.0125 | 2.5039
Cielo S02 | PFran-A2B-1 | 1.4Y+1.2D+1.0L | Combination | Min | Top | -1.6454 | 1.691 | 0.0242 | 0.2121 | -0.0624 | -2.7215
Cielo S02 | PFran-A2B-1 | 1.4Y+1.2D+1.0L | Combination | Min | Bottom | -2.5098 | 1.691 | 0.0242 | 0.2121 | 0.0125 | 2.5039
Cielo S02 | PFran-A2B-1 | -1.4Y+1.2D+1.0L | Combination | Max | Top | 1.503 | -2.2199 | -0.0392 | -0.3015 | 0.1007 | 3.5297
Cielo S02 | PFran-A2B-1 | -1.4Y+1.2D+1.0L | Combination | Max | Bottom | 0.6386 | -2.2199 | -0.0392 | -0.3015 | -0.0205 | -3.3299
Cielo S02 | PFran-A2B-1 | -1.4Y+1.2D+1.0L | Combination | Min | Top | 1.503 | -2.2199 | -0.0392 | -0.3015 | 0.1007 | 3.5297
Cielo S02 | PFran-A2B-1 | -1.4Y+1.2D+1.0L | Combination | Min | Bottom | 0.6386 | -2.2199 | -0.0392 | -0.3015 | -0.0205 | -3.3299
Cielo S02 | PFran-B6B-1 | 1.2D+1.6L+1.0LR | Combination |  | Top | -18.252 | -0.5026 | -0.2318 | -0.1623 | 0.6437 | 0.429
Cielo S02 | PFran-B6B-1 | 1.2D+1.6L+1.0LR | Combination |  | Bottom | -22.6769 | -0.5026 | -0.2318 | -0.1623 | -0.0726 | -1.124
Cielo S02 | PFran-B6B-1 | 1.2D+1.0L+1.6LR | Combination |  | Top | -16.4788 | 0.1728 | -0.1944 | -0.1394 | 0.5409 | -0.9983
Cielo S02 | PFran-B6B-1 | 1.2D+1.0L+1.6LR | Combination |  | Bottom | -20.9036 | 0.1728 | -0.1944 | -0.1394 | -0.0596 | -0.4642
Cielo S02 | PFran-B6B-1 | 1.4X+1.2D+1.0L | Combination | Max | Top | -10.2765 | -0.0595 | -0.0802 | -0.1706 | 0.3267 | 1.2755
Cielo S02 | PFran-B6B-1 | 1.4X+1.2D+1.0L | Combination | Max | Bottom | -14.7014 | -0.0595 | -0.0802 | -0.1706 | 0.0788 | 1.0917
Cielo S02 | PFran-B6B-1 | 1.4X+1.2D+1.0L | Combination | Min | Top | -10.2765 | -0.0595 | -0.0802 | -0.1706 | 0.3267 | 1.2755
Cielo S02 | PFran-B6B-1 | 1.4X+1.2D+1.0L | Combination | Min | Bottom | -14.7014 | -0.0595 | -0.0802 | -0.1706 | 0.0788 | 1.0917
Cielo S02 | PFran-B6B-1 | -1.4X+1.2D+1.0L | Combination | Max | Top | -22.4715 | 0.2705 | -0.3066 | -0.1071 | 0.7502 | -2.9632
Cielo S02 | PFran-B6B-1 | -1.4X+1.2D+1.0L | Combination | Max | Bottom | -26.8964 | 0.2705 | -0.3066 | -0.1071 | -0.197 | -2.1272
Cielo S02 | PFran-B6B-1 | -1.4X+1.2D+1.0L | Combination | Min | Top | -22.4715 | 0.2705 | -0.3066 | -0.1071 | 0.7502 | -2.9632
Cielo S02 | PFran-B6B-1 | -1.4X+1.2D+1.0L | Combination | Min | Bottom | -26.8964 | 0.2705 | -0.3066 | -0.1071 | -0.197 | -2.1272
Cielo S02 | PFran-B6B-1 | 1.4Y+1.2D+1.0L | Combination | Max | Top | -0.2949 | 10.4691 | -0.4106 | -0.2472 | 1.0346 | -21.0287
Cielo S02 | PFran-B6B-1 | 1.4Y+1.2D+1.0L | Combination | Max | Bottom | -4.7198 | 10.4691 | -0.4106 | -0.2472 | -0.2342 | 11.3209
Cielo S02 | PFran-B6B-1 | 1.4Y+1.2D+1.0L | Combination | Min | Top | -0.2949 | 10.4691 | -0.4106 | -0.2472 | 1.0346 | -21.0287
Cielo S02 | PFran-B6B-1 | 1.4Y+1.2D+1.0L | Combination | Min | Bottom | -4.7198 | 10.4691 | -0.4106 | -0.2472 | -0.2342 | 11.3209
Cielo S02 | PFran-B6B-1 | -1.4Y+1.2D+1.0L | Combination | Max | Top | -32.453 | -10.2581 | 0.0238 | -0.0305 | 0.0424 | 19.3411
Cielo S02 | PFran-B6B-1 | -1.4Y+1.2D+1.0L | Combination | Max | Bottom | -36.8779 | -10.2581 | 0.0238 | -0.0305 | 0.1159 | -12.3563
Cielo S02 | PFran-B6B-1 | -1.4Y+1.2D+1.0L | Combination | Min | Top | -32.453 | -10.2581 | 0.0238 | -0.0305 | 0.0424 | 19.3411
Cielo S02 | PFran-B6B-1 | -1.4Y+1.2D+1.0L | Combination | Min | Bottom | -36.8779 | -10.2581 | 0.0238 | -0.0305 | 0.1159 | -12.3563
Cielo S02 | PFran-B9-1 | 1.2D+1.6L+1.0LR | Combination |  | Top | -20.6863 | 1.2343 | 0.0894 | -0.0049 | -0.1714 | -0.835
Cielo S02 | PFran-B9-1 | 1.2D+1.6L+1.0LR | Combination |  | Bottom | -25.3479 | 1.2343 | 0.0894 | -0.0049 | 0.105 | 2.9789
Cielo S02 | PFran-B9-1 | 1.2D+1.0L+1.6LR | Combination |  | Top | -19.803 | 1.3757 | 0.0872 | -0.0095 | -0.1677 | -1.1754
Cielo S02 | PFran-B9-1 | 1.2D+1.0L+1.6LR | Combination |  | Bottom | -24.4645 | 1.3757 | 0.0872 | -0.0095 | 0.1019 | 3.0756
Cielo S02 | PFran-B9-1 | 1.4X+1.2D+1.0L | Combination | Max | Top | -26.5537 | 0.9733 | 0.2475 | -0.1164 | -0.5084 | -0.01
Cielo S02 | PFran-B9-1 | 1.4X+1.2D+1.0L | Combination | Max | Bottom | -31.2153 | 0.9733 | 0.2475 | -0.1164 | 0.2564 | 2.9973
Cielo S02 | PFran-B9-1 | 1.4X+1.2D+1.0L | Combination | Min | Top | -26.5537 | 0.9733 | 0.2475 | -0.1164 | -0.5084 | -0.01
Cielo S02 | PFran-B9-1 | 1.4X+1.2D+1.0L | Combination | Min | Bottom | -31.2153 | 0.9733 | 0.2475 | -0.1164 | 0.2564 | 2.9973
Cielo S02 | PFran-B9-1 | -1.4X+1.2D+1.0L | Combination | Max | Top | -12.3942 | 1.4893 | -0.0786 | 0.1008 | 0.1867 | -1.8101
Cielo S02 | PFran-B9-1 | -1.4X+1.2D+1.0L | Combination | Max | Bottom | -17.0557 | 1.4893 | -0.0786 | 0.1008 | -0.0562 | 2.792
Cielo S02 | PFran-B9-1 | -1.4X+1.2D+1.0L | Combination | Min | Top | -12.3942 | 1.4893 | -0.0786 | 0.1008 | 0.1867 | -1.8101
Cielo S02 | PFran-B9-1 | -1.4X+1.2D+1.0L | Combination | Min | Bottom | -17.0557 | 1.4893 | -0.0786 | 0.1008 | -0.0562 | 2.792
Cielo S02 | PFran-B9-1 | 1.4Y+1.2D+1.0L | Combination | Max | Top | -33.9426 | 17.8324 | 0.9238 | -1.3159 | -2.318 | -34.6786
Cielo S02 | PFran-B9-1 | 1.4Y+1.2D+1.0L | Combination | Max | Bottom | -38.6041 | 17.8324 | 0.9238 | -1.3159 | 0.5364 | 20.4237
Cielo S02 | PFran-B9-1 | 1.4Y+1.2D+1.0L | Combination | Min | Top | -33.9426 | 17.8324 | 0.9238 | -1.3159 | -2.318 | -34.6786
Cielo S02 | PFran-B9-1 | 1.4Y+1.2D+1.0L | Combination | Min | Bottom | -38.6041 | 17.8324 | 0.9238 | -1.3159 | 0.5364 | 20.4237
Cielo S02 | PFran-B9-1 | -1.4Y+1.2D+1.0L | Combination | Max | Top | -5.0053 | -15.3698 | -0.7549 | 1.3003 | 1.9964 | 32.8584
Cielo S02 | PFran-B9-1 | -1.4Y+1.2D+1.0L | Combination | Max | Bottom | -9.6669 | -15.3698 | -0.7549 | 1.3003 | -0.3362 | -14.6344
Cielo S02 | PFran-B9-1 | -1.4Y+1.2D+1.0L | Combination | Min | Top | -5.0053 | -15.3698 | -0.7549 | 1.3003 | 1.9964 | 32.8584
Cielo S02 | PFran-B9-1 | -1.4Y+1.2D+1.0L | Combination | Min | Bottom | -9.6669 | -15.3698 | -0.7549 | 1.3003 | -0.3362 | -14.6344
Cielo S02 | PFran-B11-1 | 1.2D+1.6L+1.0LR | Combination |  | Top | -26.0509 | 11.7747 | -0.1576 | -0.049 | 0.2989 | -23.9685
Cielo S02 | PFran-B11-1 | 1.2D+1.6L+1.0LR | Combination |  | Bottom | -32.5339 | 11.7747 | -0.1576 | -0.049 | -0.1881 | 12.4153
Cielo S02 | PFran-B11-1 | 1.2D+1.0L+1.6LR | Combination |  | Top | -24.628 | 10.9082 | -0.151 | -0.0472 | 0.2847 | -22.201
Cielo S02 | PFran-B11-1 | 1.2D+1.0L+1.6LR | Combination |  | Bottom | -31.1109 | 10.9082 | -0.151 | -0.0472 | -0.182 | 11.5054
Cielo S02 | PFran-B11-1 | 1.4X+1.2D+1.0L | Combination | Max | Top | -36.706 | 22.385 | -0.1671 | -0.0592 | 0.2979 | -40.5197
Cielo S02 | PFran-B11-1 | 1.4X+1.2D+1.0L | Combination | Max | Bottom | -43.1889 | 22.385 | -0.1671 | -0.0592 | -0.2185 | 28.6499
Cielo S02 | PFran-B11-1 | 1.4X+1.2D+1.0L | Combination | Min | Top | -36.706 | 22.385 | -0.1671 | -0.0592 | 0.2979 | -40.5197
Cielo S02 | PFran-B11-1 | 1.4X+1.2D+1.0L | Combination | Min | Bottom | -43.1889 | 22.385 | -0.1671 | -0.0592 | -0.2185 | 28.6499
Cielo S02 | PFran-B11-1 | -1.4X+1.2D+1.0L | Combination | Max | Top | -12.1524 | -0.4343 | -0.1329 | -0.0369 | 0.2688 | -4.0878
Cielo S02 | PFran-B11-1 | -1.4X+1.2D+1.0L | Combination | Max | Bottom | -18.6354 | -0.4343 | -0.1329 | -0.0369 | -0.1417 | -5.4299
Cielo S02 | PFran-B11-1 | -1.4X+1.2D+1.0L | Combination | Min | Top | -12.1524 | -0.4343 | -0.1329 | -0.0369 | 0.2688 | -4.0878
Cielo S02 | PFran-B11-1 | -1.4X+1.2D+1.0L | Combination | Min | Bottom | -18.6354 | -0.4343 | -0.1329 | -0.0369 | -0.1417 | -5.4299
Cielo S02 | PFran-B11-1 | 1.4Y+1.2D+1.0L | Combination | Max | Top | -18.75 | -73.9366 | 0.2525 | 0.5521 | -0.6089 | 129.372
Cielo S02 | PFran-B11-1 | 1.4Y+1.2D+1.0L | Combination | Max | Bottom | -25.233 | -73.9366 | 0.2525 | 0.5521 | 0.1714 | -99.0921
Cielo S02 | PFran-B11-1 | 1.4Y+1.2D+1.0L | Combination | Min | Top | -18.75 | -73.9366 | 0.2525 | 0.5521 | -0.6089 | 129.372
Cielo S02 | PFran-B11-1 | 1.4Y+1.2D+1.0L | Combination | Min | Bottom | -25.233 | -73.9366 | 0.2525 | 0.5521 | 0.1714 | -99.0921
Cielo S02 | PFran-B11-1 | -1.4Y+1.2D+1.0L | Combination | Max | Top | -30.1084 | 95.8873 | -0.5525 | -0.6482 | 1.1756 | -173.9795
Cielo S02 | PFran-B11-1 | -1.4Y+1.2D+1.0L | Combination | Max | Bottom | -36.5913 | 95.8873 | -0.5525 | -0.6482 | -0.5316 | 122.3121
Cielo S02 | PFran-B11-1 | -1.4Y+1.2D+1.0L | Combination | Min | Top | -30.1084 | 95.8873 | -0.5525 | -0.6482 | 1.1756 | -173.9795
Cielo S02 | PFran-B11-1 | -1.4Y+1.2D+1.0L | Combination | Min | Bottom | -36.5913 | 95.8873 | -0.5525 | -0.6482 | -0.5316 | 122.3121
Cielo S02 | PFran-B13B-1 | 1.2D+1.6L+1.0LR | Combination |  | Top | -17.2164 | -0.4643 | -0.0562 | -0.025 | 0.1262 | -1.0797
Cielo S02 | PFran-B13B-1 | 1.2D+1.6L+1.0LR | Combination |  | Bottom | -20.9209 | -0.4643 | -0.0562 | -0.025 | -0.0474 | -2.5144
Cielo S02 | PFran-B13B-1 | 1.2D+1.0L+1.6LR | Combination |  | Top | -16.4776 | -0.5676 | -0.0555 | -0.0289 | 0.1249 | -0.8113
Cielo S02 | PFran-B13B-1 | 1.2D+1.0L+1.6LR | Combination |  | Bottom | -20.1822 | -0.5676 | -0.0555 | -0.0289 | -0.0468 | -2.5653
Cielo S02 | PFran-B13B-1 | 1.4X+1.2D+1.0L | Combination | Max | Top | -27.2491 | -3.2609 | -0.0822 | -0.1275 | 0.2123 | 3.3012
Cielo S02 | PFran-B13B-1 | 1.4X+1.2D+1.0L | Combination | Max | Bottom | -30.9536 | -3.2609 | -0.0822 | -0.1275 | -0.0417 | -6.7748
Cielo S02 | PFran-B13B-1 | 1.4X+1.2D+1.0L | Combination | Min | Top | -27.2491 | -3.2609 | -0.0822 | -0.1275 | 0.2123 | 3.3012
Cielo S02 | PFran-B13B-1 | 1.4X+1.2D+1.0L | Combination | Min | Bottom | -30.9536 | -3.2609 | -0.0822 | -0.1275 | -0.0417 | -6.7748
Cielo S02 | PFran-B13B-1 | -1.4X+1.2D+1.0L | Combination | Max | Top | -5.4774 | 2.3232 | -0.0285 | 0.0706 | 0.0365 | -5.1979
Cielo S02 | PFran-B13B-1 | -1.4X+1.2D+1.0L | Combination | Max | Bottom | -9.1819 | 2.3232 | -0.0285 | 0.0706 | -0.0515 | 1.9808
Cielo S02 | PFran-B13B-1 | -1.4X+1.2D+1.0L | Combination | Min | Top | -5.4774 | 2.3232 | -0.0285 | 0.0706 | 0.0365 | -5.1979
Cielo S02 | PFran-B13B-1 | -1.4X+1.2D+1.0L | Combination | Min | Bottom | -9.1819 | 2.3232 | -0.0285 | 0.0706 | -0.0515 | 1.9808
Cielo S02 | PFran-B13B-1 | 1.4Y+1.2D+1.0L | Combination | Max | Top | -2.7663 | -26.8825 | 0.0509 | -0.7647 | -0.2174 | 40.3415
Cielo S02 | PFran-B13B-1 | 1.4Y+1.2D+1.0L | Combination | Max | Bottom | -6.4709 | -26.8825 | 0.0509 | -0.7647 | -0.0601 | -42.7253
Cielo S02 | PFran-B13B-1 | 1.4Y+1.2D+1.0L | Combination | Min | Top | -2.7663 | -26.8825 | 0.0509 | -0.7647 | -0.2174 | 40.3415
Cielo S02 | PFran-B13B-1 | 1.4Y+1.2D+1.0L | Combination | Min | Bottom | -6.4709 | -26.8825 | 0.0509 | -0.7647 | -0.0601 | -42.7253
Cielo S02 | PFran-B13B-1 | -1.4Y+1.2D+1.0L | Combination | Max | Top | -29.9601 | 25.9448 | -0.1616 | 0.7077 | 0.4662 | -42.2381
Cielo S02 | PFran-B13B-1 | -1.4Y+1.2D+1.0L | Combination | Max | Bottom | -33.6647 | 25.9448 | -0.1616 | 0.7077 | -0.0331 | 37.9313
Cielo S02 | PFran-B13B-1 | -1.4Y+1.2D+1.0L | Combination | Min | Top | -29.9601 | 25.9448 | -0.1616 | 0.7077 | 0.4662 | -42.2381
Cielo S02 | PFran-B13B-1 | -1.4Y+1.2D+1.0L | Combination | Min | Bottom | -33.6647 | 25.9448 | -0.1616 | 0.7077 | -0.0331 | 37.9313
Cielo S02 | PFran-B15-1 | 1.2D+1.6L+1.0LR | Combination |  | Top | -18.1663 | 14.9049 | -0.032 | 0.2785 | 0.046 | -25.0223
Cielo S02 | PFran-B15-1 | 1.2D+1.6L+1.0LR | Combination |  | Bottom | -21.5611 | 14.9049 | -0.032 | 0.2785 | -0.0527 | 21.0337
Cielo S02 | PFran-B15-1 | 1.2D+1.0L+1.6LR | Combination |  | Top | -17.3241 | 14.0566 | -0.0336 | 0.2602 | 0.0517 | -23.6067
Cielo S02 | PFran-B15-1 | 1.2D+1.0L+1.6LR | Combination |  | Bottom | -20.7189 | 14.0566 | -0.0336 | 0.2602 | -0.0521 | 19.8282
Cielo S02 | PFran-B15-1 | 1.4X+1.2D+1.0L | Combination | Max | Top | -26.0464 | 33.4758 | -0.0616 | 0.3453 | 0.1595 | -53.8737
Cielo S02 | PFran-B15-1 | 1.4X+1.2D+1.0L | Combination | Max | Bottom | -29.4411 | 33.4758 | -0.0616 | 0.3453 | -0.0308 | 49.5666
Cielo S02 | PFran-B15-1 | 1.4X+1.2D+1.0L | Combination | Min | Top | -26.0464 | 33.4758 | -0.0616 | 0.3453 | 0.1595 | -53.8737
Cielo S02 | PFran-B15-1 | 1.4X+1.2D+1.0L | Combination | Min | Bottom | -29.4411 | 33.4758 | -0.0616 | 0.3453 | -0.0308 | 49.5666
Cielo S02 | PFran-B15-1 | -1.4X+1.2D+1.0L | Combination | Max | Top | -8.2575 | -5.7637 | -0.0038 | 0.1732 | -0.0602 | 7.3369
Cielo S02 | PFran-B15-1 | -1.4X+1.2D+1.0L | Combination | Max | Bottom | -11.6522 | -5.7637 | -0.0038 | 0.1732 | -0.0721 | -10.4729
Cielo S02 | PFran-B15-1 | -1.4X+1.2D+1.0L | Combination | Min | Top | -8.2575 | -5.7637 | -0.0038 | 0.1732 | -0.0602 | 7.3369
Cielo S02 | PFran-B15-1 | -1.4X+1.2D+1.0L | Combination | Min | Bottom | -11.6522 | -5.7637 | -0.0038 | 0.1732 | -0.0721 | -10.4729
Cielo S02 | PFran-B15-1 | 1.4Y+1.2D+1.0L | Combination | Max | Top | 1.8451 | -3.5249 | 0.0562 | -0.716 | -0.108 | 5.6286
Cielo S02 | PFran-B15-1 | 1.4Y+1.2D+1.0L | Combination | Max | Bottom | -1.5497 | -3.5249 | 0.0562 | -0.716 | 0.0656 | -5.2632
Cielo S02 | PFran-B15-1 | 1.4Y+1.2D+1.0L | Combination | Min | Top | 1.8451 | -3.5249 | 0.0562 | -0.716 | -0.108 | 5.6286
Cielo S02 | PFran-B15-1 | 1.4Y+1.2D+1.0L | Combination | Min | Bottom | -1.5497 | -3.5249 | 0.0562 | -0.716 | 0.0656 | -5.2632
Cielo S02 | PFran-B15-1 | -1.4Y+1.2D+1.0L | Combination | Max | Top | -36.1489 | 31.237 | -0.1216 | 1.2345 | 0.2073 | -52.1654
Cielo S02 | PFran-B15-1 | -1.4Y+1.2D+1.0L | Combination | Max | Bottom | -39.5437 | 31.237 | -0.1216 | 1.2345 | -0.1685 | 44.357
Cielo S02 | PFran-B15-1 | -1.4Y+1.2D+1.0L | Combination | Min | Top | -36.1489 | 31.237 | -0.1216 | 1.2345 | 0.2073 | -52.1654
Cielo S02 | PFran-B15-1 | -1.4Y+1.2D+1.0L | Combination | Min | Bottom | -39.5437 | 31.237 | -0.1216 | 1.2345 | -0.1685 | 44.357
Cielo S02 | PFran-BL-1 | 1.2D+1.6L+1.0LR | Combination |  | Top | -165.16 | 6.8265 | -0.9737 | 2.2307 | 2.9793 | -3.4442
Cielo S02 | PFran-BL-1 | 1.2D+1.6L+1.0LR | Combination |  | Bottom | -201.5249 | 6.8265 | -0.9737 | 2.2307 | -0.0294 | 17.6498
Cielo S02 | PFran-BL-1 | 1.2D+1.0L+1.6LR | Combination |  | Top | -155.7729 | 7.3989 | -0.8729 | 1.8459 | 2.6622 | 0.3716
Cielo S02 | PFran-BL-1 | 1.2D+1.0L+1.6LR | Combination |  | Bottom | -192.1379 | 7.3989 | -0.8729 | 1.8459 | -0.0352 | 23.2342
Cielo S02 | PFran-BL-1 | 1.4X+1.2D+1.0L | Combination | Max | Top | -136.8313 | 164.0563 | -1.2147 | 1.997 | 3.4615 | 230.4917
Cielo S02 | PFran-BL-1 | 1.4X+1.2D+1.0L | Combination | Max | Bottom | -173.1963 | 164.0563 | -1.2147 | 1.997 | -0.2918 | 737.4257
Cielo S02 | PFran-BL-1 | 1.4X+1.2D+1.0L | Combination | Min | Top | -136.8313 | 164.0563 | -1.2147 | 1.997 | 3.4615 | 230.4917
Cielo S02 | PFran-BL-1 | 1.4X+1.2D+1.0L | Combination | Min | Bottom | -173.1963 | 164.0563 | -1.2147 | 1.997 | -0.2918 | 737.4257
Cielo S02 | PFran-BL-1 | -1.4X+1.2D+1.0L | Combination | Max | Top | -171.7667 | -150.3019 | -0.5185 | 1.7139 | 1.81 | -227.9138
Cielo S02 | PFran-BL-1 | -1.4X+1.2D+1.0L | Combination | Max | Bottom | -208.1316 | -150.3019 | -0.5185 | 1.7139 | 0.2077 | -692.3467
Cielo S02 | PFran-BL-1 | -1.4X+1.2D+1.0L | Combination | Min | Top | -171.7667 | -150.3019 | -0.5185 | 1.7139 | 1.81 | -227.9138
Cielo S02 | PFran-BL-1 | -1.4X+1.2D+1.0L | Combination | Min | Bottom | -208.1316 | -150.3019 | -0.5185 | 1.7139 | 0.2077 | -692.3467
Cielo S02 | PFran-BL-1 | 1.4Y+1.2D+1.0L | Combination | Max | Top | -170.4252 | 102.9749 | -4.3455 | 27.8048 | 16.757 | -480.6084
Cielo S02 | PFran-BL-1 | 1.4Y+1.2D+1.0L | Combination | Max | Bottom | -206.7902 | 102.9749 | -4.3455 | 27.8048 | 3.3295 | -162.4159
Cielo S02 | PFran-BL-1 | 1.4Y+1.2D+1.0L | Combination | Min | Top | -170.4252 | 102.9749 | -4.3455 | 27.8048 | 16.757 | -480.6084
Cielo S02 | PFran-BL-1 | 1.4Y+1.2D+1.0L | Combination | Min | Bottom | -206.7902 | 102.9749 | -4.3455 | 27.8048 | 3.3295 | -162.4159
Cielo S02 | PFran-BL-1 | -1.4Y+1.2D+1.0L | Combination | Max | Top | -138.1728 | -89.2205 | 2.6123 | -24.0939 | -11.4855 | 483.1864
Cielo S02 | PFran-BL-1 | -1.4Y+1.2D+1.0L | Combination | Max | Bottom | -174.5377 | -89.2205 | 2.6123 | -24.0939 | -3.4136 | 207.4949
Cielo S02 | PFran-BL-1 | -1.4Y+1.2D+1.0L | Combination | Min | Top | -138.1728 | -89.2205 | 2.6123 | -24.0939 | -11.4855 | 483.1864
Cielo S02 | PFran-BL-1 | -1.4Y+1.2D+1.0L | Combination | Min | Bottom | -174.5377 | -89.2205 | 2.6123 | -24.0939 | -3.4136 | 207.4949
Cielo S02 | PFran-BI1-1 | 1.2D+1.6L+1.0LR | Combination |  | Top | -18.192 | -6.7679 | -0.0621 | -0.1842 | 0.1793 | 13.3024
Cielo S02 | PFran-BI1-1 | 1.2D+1.6L+1.0LR | Combination |  | Bottom | -22.5346 | -6.7679 | -0.0621 | -0.1842 | -0.0124 | -7.6102
Cielo S02 | PFran-BI1-1 | 1.2D+1.0L+1.6LR | Combination |  | Top | -17.3584 | -6.6436 | -0.0576 | -0.1656 | 0.1666 | 12.9614
Cielo S02 | PFran-BI1-1 | 1.2D+1.0L+1.6LR | Combination |  | Bottom | -21.701 | -6.6436 | -0.0576 | -0.1656 | -0.0112 | -7.5672
Cielo S02 | PFran-BI1-1 | 1.4X+1.2D+1.0L | Combination | Max | Top | -27.1705 | -6.7699 | -0.0683 | -0.0639 | 0.1907 | 14.1332
Cielo S02 | PFran-BI1-1 | 1.4X+1.2D+1.0L | Combination | Max | Bottom | -31.5131 | -6.7699 | -0.0683 | -0.0639 | -0.0204 | -6.7859
Cielo S02 | PFran-BI1-1 | 1.4X+1.2D+1.0L | Combination | Min | Top | -27.1705 | -6.7699 | -0.0683 | -0.0639 | 0.1907 | 14.1332
Cielo S02 | PFran-BI1-1 | 1.4X+1.2D+1.0L | Combination | Min | Bottom | -31.5131 | -6.7699 | -0.0683 | -0.0639 | -0.0204 | -6.7859
Cielo S02 | PFran-BI1-1 | -1.4X+1.2D+1.0L | Combination | Max | Top | -7.2316 | -6.2525 | -0.0473 | -0.268 | 0.1425 | 11.3623
Cielo S02 | PFran-BI1-1 | -1.4X+1.2D+1.0L | Combination | Max | Bottom | -11.5741 | -6.2525 | -0.0473 | -0.268 | -0.0038 | -7.958
Cielo S02 | PFran-BI1-1 | -1.4X+1.2D+1.0L | Combination | Min | Top | -7.2316 | -6.2525 | -0.0473 | -0.268 | 0.1425 | 11.3623
Cielo S02 | PFran-BI1-1 | -1.4X+1.2D+1.0L | Combination | Min | Bottom | -11.5741 | -6.2525 | -0.0473 | -0.268 | -0.0038 | -7.958
Cielo S02 | PFran-BI1-1 | 1.4Y+1.2D+1.0L | Combination | Max | Top | -18.6931 | -31.5442 | 0.2465 | 0.8313 | -0.4063 | 44.105
Cielo S02 | PFran-BI1-1 | 1.4Y+1.2D+1.0L | Combination | Max | Bottom | -23.0357 | -31.5442 | 0.2465 | 0.8313 | 0.3555 | -53.3666
Cielo S02 | PFran-BI1-1 | 1.4Y+1.2D+1.0L | Combination | Min | Top | -18.6931 | -31.5442 | 0.2465 | 0.8313 | -0.4063 | 44.105
Cielo S02 | PFran-BI1-1 | 1.4Y+1.2D+1.0L | Combination | Min | Bottom | -23.0357 | -31.5442 | 0.2465 | 0.8313 | 0.3555 | -53.3666
Cielo S02 | PFran-BI1-1 | -1.4Y+1.2D+1.0L | Combination | Max | Top | -15.7089 | 18.5218 | -0.3622 | -1.1633 | 0.7395 | -18.6095
Cielo S02 | PFran-BI1-1 | -1.4Y+1.2D+1.0L | Combination | Max | Bottom | -20.0515 | 18.5218 | -0.3622 | -1.1633 | -0.3797 | 38.6228
Cielo S02 | PFran-BI1-1 | -1.4Y+1.2D+1.0L | Combination | Min | Top | -15.7089 | 18.5218 | -0.3622 | -1.1633 | 0.7395 | -18.6095
Cielo S02 | PFran-BI1-1 | -1.4Y+1.2D+1.0L | Combination | Min | Bottom | -20.0515 | 18.5218 | -0.3622 | -1.1633 | -0.3797 | 38.6228
Cielo S02 | PFran-BH-2 | 1.2D+1.6L+1.0LR | Combination |  | Top | -35.644 | -13.4856 | -0.0018 | -0.1816 | 0.0229 | 15.6903
Cielo S02 | PFran-BH-2 | 1.2D+1.6L+1.0LR | Combination |  | Bottom | -42.7444 | -13.4856 | -0.0018 | -0.1816 | 0.0175 | -25.9801
Cielo S02 | PFran-BH-2 | 1.2D+1.0L+1.6LR | Combination |  | Top | -33.3428 | -13.2612 | -0.0045 | -0.167 | 0.029 | 15.7332
Cielo S02 | PFran-BH-2 | 1.2D+1.0L+1.6LR | Combination |  | Bottom | -40.4432 | -13.2612 | -0.0045 | -0.167 | 0.015 | -25.2439
Cielo S02 | PFran-BH-2 | 1.4X+1.2D+1.0L | Combination | Max | Top | -44.9079 | -23.7357 | -0.1309 | -0.2443 | 0.2761 | 32.4143
Cielo S02 | PFran-BH-2 | 1.4X+1.2D+1.0L | Combination | Max | Bottom | -52.0083 | -23.7357 | -0.1309 | -0.2443 | -0.1283 | -40.9291
Cielo S02 | PFran-BH-2 | 1.4X+1.2D+1.0L | Combination | Min | Top | -44.9079 | -23.7357 | -0.1309 | -0.2443 | 0.2761 | 32.4143
Cielo S02 | PFran-BH-2 | 1.4X+1.2D+1.0L | Combination | Min | Bottom | -52.0083 | -23.7357 | -0.1309 | -0.2443 | -0.1283 | -40.9291
Cielo S02 | PFran-BH-2 | -1.4X+1.2D+1.0L | Combination | Max | Top | -21.432 | -2.4841 | 0.1236 | -0.0875 | -0.2233 | -1.3677
Cielo S02 | PFran-BH-2 | -1.4X+1.2D+1.0L | Combination | Max | Bottom | -28.5324 | -2.4841 | 0.1236 | -0.0875 | 0.1585 | -9.0434
Cielo S02 | PFran-BH-2 | -1.4X+1.2D+1.0L | Combination | Min | Top | -21.432 | -2.4841 | 0.1236 | -0.0875 | -0.2233 | -1.3677
Cielo S02 | PFran-BH-2 | -1.4X+1.2D+1.0L | Combination | Min | Bottom | -28.5324 | -2.4841 | 0.1236 | -0.0875 | 0.1585 | -9.0434
Cielo S02 | PFran-BH-2 | 1.4Y+1.2D+1.0L | Combination | Max | Top | -7.2663 | 38.6981 | -0.1895 | 0.6692 | 0.5436 | -58.2569
Cielo S02 | PFran-BH-2 | 1.4Y+1.2D+1.0L | Combination | Max | Bottom | -14.3667 | 38.6981 | -0.1895 | 0.6692 | -0.042 | 61.3203
Cielo S02 | PFran-BH-2 | 1.4Y+1.2D+1.0L | Combination | Min | Top | -7.2663 | 38.6981 | -0.1895 | 0.6692 | 0.5436 | -58.2569
Cielo S02 | PFran-BH-2 | 1.4Y+1.2D+1.0L | Combination | Min | Bottom | -14.3667 | 38.6981 | -0.1895 | 0.6692 | -0.042 | 61.3203
Cielo S02 | PFran-BH-2 | -1.4Y+1.2D+1.0L | Combination | Max | Top | -59.0736 | -64.9179 | 0.1822 | -1.0011 | -0.4907 | 89.3035
Cielo S02 | PFran-BH-2 | -1.4Y+1.2D+1.0L | Combination | Max | Bottom | -66.174 | -64.9179 | 0.1822 | -1.0011 | 0.0722 | -111.2929
Cielo S02 | PFran-BH-2 | -1.4Y+1.2D+1.0L | Combination | Min | Top | -59.0736 | -64.9179 | 0.1822 | -1.0011 | -0.4907 | 89.3035
Cielo S02 | PFran-BH-2 | -1.4Y+1.2D+1.0L | Combination | Min | Bottom | -66.174 | -64.9179 | 0.1822 | -1.0011 | 0.0722 | -111.2929
Cielo S02 | PFran-BD-1 | 1.2D+1.6L+1.0LR | Combination |  | Top | -31.5999 | -5.0919 | 0.0462 | -0.4591 | -0.1464 | 11.8777
Cielo S02 | PFran-BD-1 | 1.2D+1.6L+1.0LR | Combination |  | Bottom | -38.3916 | -5.0919 | 0.0462 | -0.4591 | -0.0038 | -3.8561
Cielo S02 | PFran-BD-1 | 1.2D+1.0L+1.6LR | Combination |  | Top | -29.5136 | -4.1769 | 0.0328 | -0.4177 | -0.0984 | 10.3561
Cielo S02 | PFran-BD-1 | 1.2D+1.0L+1.6LR | Combination |  | Bottom | -36.3052 | -4.1769 | 0.0328 | -0.4177 | 0.003 | -2.5504
Cielo S02 | PFran-BD-1 | 1.4X+1.2D+1.0L | Combination | Max | Top | -12.3018 | 28.3356 | -0.0226 | -0.4221 | 0.0095 | -41.4958
Cielo S02 | PFran-BD-1 | 1.4X+1.2D+1.0L | Combination | Max | Bottom | -19.0935 | 28.3356 | -0.0226 | -0.4221 | -0.0603 | 46.0612
Cielo S02 | PFran-BD-1 | 1.4X+1.2D+1.0L | Combination | Min | Top | -12.3018 | 28.3356 | -0.0226 | -0.4221 | 0.0095 | -41.4958
Cielo S02 | PFran-BD-1 | 1.4X+1.2D+1.0L | Combination | Min | Bottom | -19.0935 | 28.3356 | -0.0226 | -0.4221 | -0.0603 | 46.0612
Cielo S02 | PFran-BD-1 | -1.4X+1.2D+1.0L | Combination | Max | Top | -46.1631 | -36.5719 | 0.0924 | -0.4103 | -0.2183 | 61.8879
Cielo S02 | PFran-BD-1 | -1.4X+1.2D+1.0L | Combination | Max | Bottom | -52.9548 | -36.5719 | 0.0924 | -0.4103 | 0.0673 | -51.1193
Cielo S02 | PFran-BD-1 | -1.4X+1.2D+1.0L | Combination | Min | Top | -46.1631 | -36.5719 | 0.0924 | -0.4103 | -0.2183 | 61.8879
Cielo S02 | PFran-BD-1 | -1.4X+1.2D+1.0L | Combination | Min | Bottom | -52.9548 | -36.5719 | 0.0924 | -0.4103 | 0.0673 | -51.1193
Cielo S02 | PFran-BD-1 | 1.4Y+1.2D+1.0L | Combination | Max | Top | -14.5364 | -23.4985 | -1.2778 | 1.4114 | 3.2774 | 45.2187
Cielo S02 | PFran-BD-1 | 1.4Y+1.2D+1.0L | Combination | Max | Bottom | -21.3281 | -23.4985 | -1.2778 | 1.4114 | -0.6712 | -27.3918
Cielo S02 | PFran-BD-1 | 1.4Y+1.2D+1.0L | Combination | Min | Top | -14.5364 | -23.4985 | -1.2778 | 1.4114 | 3.2774 | 45.2187
Cielo S02 | PFran-BD-1 | 1.4Y+1.2D+1.0L | Combination | Min | Bottom | -21.3281 | -23.4985 | -1.2778 | 1.4114 | -0.6712 | -27.3918
Cielo S02 | PFran-BD-1 | -1.4Y+1.2D+1.0L | Combination | Max | Top | -43.9285 | 15.2622 | 1.3477 | -2.2438 | -3.4861 | -24.8265
Cielo S02 | PFran-BD-1 | -1.4Y+1.2D+1.0L | Combination | Max | Bottom | -50.7202 | 15.2622 | 1.3477 | -2.2438 | 0.6782 | 22.3338
Cielo S02 | PFran-BD-1 | -1.4Y+1.2D+1.0L | Combination | Min | Top | -43.9285 | 15.2622 | 1.3477 | -2.2438 | -3.4861 | -24.8265
Cielo S02 | PFran-BD-1 | -1.4Y+1.2D+1.0L | Combination | Min | Bottom | -50.7202 | 15.2622 | 1.3477 | -2.2438 | 0.6782 | 22.3338
Cielo S02 | PFran-BD-2 | 1.2D+1.6L+1.0LR | Combination |  | Top | -46.6668 | 0.5184 | 0.477 | -0.0947 | -1.2057 | -16.5263
Cielo S02 | PFran-BD-2 | 1.2D+1.6L+1.0LR | Combination |  | Bottom | -58.2501 | 0.5184 | 0.477 | -0.0947 | 0.2681 | -14.9245
Cielo S02 | PFran-BD-2 | 1.2D+1.0L+1.6LR | Combination |  | Top | -43.72 | 0.2115 | 0.4154 | -0.0804 | -1.0558 | -15.0624
Cielo S02 | PFran-BD-2 | 1.2D+1.0L+1.6LR | Combination |  | Bottom | -55.3033 | 0.2115 | 0.4154 | -0.0804 | 0.2279 | -14.409
Cielo S02 | PFran-BD-2 | 1.4X+1.2D+1.0L | Combination | Max | Top | -39.4992 | 93.8508 | -0.1463 | 0.0485 | -0.0553 | -135.0192
Cielo S02 | PFran-BD-2 | 1.4X+1.2D+1.0L | Combination | Max | Bottom | -51.0826 | 93.8508 | -0.1463 | 0.0485 | -0.5075 | 154.9798
Cielo S02 | PFran-BD-2 | 1.4X+1.2D+1.0L | Combination | Min | Top | -39.4992 | 93.8508 | -0.1463 | 0.0485 | -0.0553 | -135.0192
Cielo S02 | PFran-BD-2 | 1.4X+1.2D+1.0L | Combination | Min | Bottom | -51.0826 | 93.8508 | -0.1463 | 0.0485 | -0.5075 | 154.9798
Cielo S02 | PFran-BD-2 | -1.4X+1.2D+1.0L | Combination | Max | Top | -47.0311 | -93.0123 | 0.9653 | -0.2058 | -2.0292 | 104.658
Cielo S02 | PFran-BD-2 | -1.4X+1.2D+1.0L | Combination | Max | Bottom | -58.6145 | -93.0123 | 0.9653 | -0.2058 | 0.9535 | -182.7501
Cielo S02 | PFran-BD-2 | -1.4X+1.2D+1.0L | Combination | Min | Top | -47.0311 | -93.0123 | 0.9653 | -0.2058 | -2.0292 | 104.658
Cielo S02 | PFran-BD-2 | -1.4X+1.2D+1.0L | Combination | Min | Bottom | -58.6145 | -93.0123 | 0.9653 | -0.2058 | 0.9535 | -182.7501
Cielo S02 | PFran-BD-2 | 1.4Y+1.2D+1.0L | Combination | Max | Top | -59.5257 | -31.2702 | 1.6353 | -0.2105 | -3.2707 | 67.1446
Cielo S02 | PFran-BD-2 | 1.4Y+1.2D+1.0L | Combination | Max | Bottom | -71.1091 | -31.2702 | 1.6353 | -0.2105 | 1.7824 | -29.4804
Cielo S02 | PFran-BD-2 | 1.4Y+1.2D+1.0L | Combination | Min | Top | -59.5257 | -31.2702 | 1.6353 | -0.2105 | -3.2707 | 67.1446
Cielo S02 | PFran-BD-2 | 1.4Y+1.2D+1.0L | Combination | Min | Bottom | -71.1091 | -31.2702 | 1.6353 | -0.2105 | 1.7824 | -29.4804
Cielo S02 | PFran-BD-2 | -1.4Y+1.2D+1.0L | Combination | Max | Top | -27.0046 | 32.1087 | -0.8164 | 0.0532 | 1.1861 | -97.5057
Cielo S02 | PFran-BD-2 | -1.4Y+1.2D+1.0L | Combination | Max | Bottom | -38.5879 | 32.1087 | -0.8164 | 0.0532 | -1.3365 | 1.7101
Cielo S02 | PFran-BD-2 | -1.4Y+1.2D+1.0L | Combination | Min | Top | -27.0046 | 32.1087 | -0.8164 | 0.0532 | 1.1861 | -97.5057
Cielo S02 | PFran-BD-2 | -1.4Y+1.2D+1.0L | Combination | Min | Bottom | -38.5879 | 32.1087 | -0.8164 | 0.0532 | -1.3365 | 1.7101
Cielo S02 | PMar-C5-3 | 1.2D+1.6L+1.0LR | Combination |  | Top | -12.0035 | 1.36 | 0.0308 | -0.0083 | -0.1269 | -2.1787
Cielo S02 | PMar-C5-3 | 1.2D+1.6L+1.0LR | Combination |  | Bottom | -12.8267 | 1.36 | 0.0308 | -0.0083 | -0.0317 | 2.0238
Cielo S02 | PMar-C5-3 | 1.2D+1.0L+1.6LR | Combination |  | Top | -11.2513 | 1.2642 | 0.0272 | -0.0077 | -0.1166 | -2.02
Cielo S02 | PMar-C5-3 | 1.2D+1.0L+1.6LR | Combination |  | Bottom | -12.0746 | 1.2642 | 0.0272 | -0.0077 | -0.0324 | 1.8865
Cielo S02 | PMar-C5-3 | 1.4X+1.2D+1.0L | Combination | Max | Top | -4.4434 | 0.756 | 0.0159 | 0.023 | -0.0392 | -1.2677
Cielo S02 | PMar-C5-3 | 1.4X+1.2D+1.0L | Combination | Max | Bottom | -5.2667 | 0.756 | 0.0159 | 0.023 | 0.0098 | 1.0685
Cielo S02 | PMar-C5-3 | 1.4X+1.2D+1.0L | Combination | Min | Top | -4.4434 | 0.756 | 0.0159 | 0.023 | -0.0392 | -1.2677
Cielo S02 | PMar-C5-3 | 1.4X+1.2D+1.0L | Combination | Min | Bottom | -5.2667 | 0.756 | 0.0159 | 0.023 | 0.0098 | 1.0685
Cielo S02 | PMar-C5-3 | -1.4X+1.2D+1.0L | Combination | Max | Top | -17.7894 | 1.7444 | 0.0378 | -0.0381 | -0.1911 | -2.7285
Cielo S02 | PMar-C5-3 | -1.4X+1.2D+1.0L | Combination | Max | Bottom | -18.6126 | 1.7444 | 0.0378 | -0.0381 | -0.0742 | 2.6617
Cielo S02 | PMar-C5-3 | -1.4X+1.2D+1.0L | Combination | Min | Top | -17.7894 | 1.7444 | 0.0378 | -0.0381 | -0.1911 | -2.7285
Cielo S02 | PMar-C5-3 | -1.4X+1.2D+1.0L | Combination | Min | Bottom | -18.6126 | 1.7444 | 0.0378 | -0.0381 | -0.0742 | 2.6617
Cielo S02 | PMar-C5-3 | 1.4Y+1.2D+1.0L | Combination | Max | Top | -8.9101 | 0.2402 | -0.0297 | 0.0845 | -0.0153 | -0.136
Cielo S02 | PMar-C5-3 | 1.4Y+1.2D+1.0L | Combination | Max | Bottom | -9.7333 | 0.2402 | -0.0297 | 0.0845 | -0.1071 | 0.6062
Cielo S02 | PMar-C5-3 | 1.4Y+1.2D+1.0L | Combination | Min | Top | -8.9101 | 0.2402 | -0.0297 | 0.0845 | -0.0153 | -0.136
Cielo S02 | PMar-C5-3 | 1.4Y+1.2D+1.0L | Combination | Min | Bottom | -9.7333 | 0.2402 | -0.0297 | 0.0845 | -0.1071 | 0.6062
Cielo S02 | PMar-C5-3 | -1.4Y+1.2D+1.0L | Combination | Max | Top | -13.3228 | 2.2603 | 0.0834 | -0.0996 | -0.2149 | -3.8602
Cielo S02 | PMar-C5-3 | -1.4Y+1.2D+1.0L | Combination | Max | Bottom | -14.146 | 2.2603 | 0.0834 | -0.0996 | 0.0427 | 3.124
Cielo S02 | PMar-C5-3 | -1.4Y+1.2D+1.0L | Combination | Min | Top | -13.3228 | 2.2603 | 0.0834 | -0.0996 | -0.2149 | -3.8602
Cielo S02 | PMar-C5-3 | -1.4Y+1.2D+1.0L | Combination | Min | Bottom | -14.146 | 2.2603 | 0.0834 | -0.0996 | 0.0427 | 3.124
Cielo S02 | PFel-AÑ-3 | 1.2D+1.6L+1.0LR | Combination |  | Top | -52.0446 | 2.2346 | -0.2404 | 0.1164 | 0.2924 | -20.6126
Cielo S02 | PFel-AÑ-3 | 1.2D+1.6L+1.0LR | Combination |  | Bottom | -58.5276 | 2.2346 | -0.2404 | 0.1164 | -0.4504 | -13.7079
Cielo S02 | PFel-AÑ-3 | 1.2D+1.0L+1.6LR | Combination |  | Top | -49.3764 | 1.6106 | -0.2259 | 0.111 | 0.272 | -18.5844
Cielo S02 | PFel-AÑ-3 | 1.2D+1.0L+1.6LR | Combination |  | Bottom | -55.8594 | 1.6106 | -0.2259 | 0.111 | -0.4262 | -13.6077
Cielo S02 | PFel-AÑ-3 | 1.4X+1.2D+1.0L | Combination | Max | Top | -57.2283 | -3.4692 | -0.5883 | 0.3746 | 0.8935 | 0.8926
Cielo S02 | PFel-AÑ-3 | 1.4X+1.2D+1.0L | Combination | Max | Bottom | -63.7113 | -3.4692 | -0.5883 | 0.3746 | -0.9242 | -9.8271
Cielo S02 | PFel-AÑ-3 | 1.4X+1.2D+1.0L | Combination | Min | Top | -57.2283 | -3.4692 | -0.5883 | 0.3746 | 0.8935 | 0.8926
Cielo S02 | PFel-AÑ-3 | 1.4X+1.2D+1.0L | Combination | Min | Bottom | -63.7113 | -3.4692 | -0.5883 | 0.3746 | -0.9242 | -9.8271
Cielo S02 | PFel-AÑ-3 | -1.4X+1.2D+1.0L | Combination | Max | Top | -40.7634 | 7.021 | 0.1348 | -0.1513 | -0.3479 | -38.4466
Cielo S02 | PFel-AÑ-3 | -1.4X+1.2D+1.0L | Combination | Max | Bottom | -47.2464 | 7.021 | 0.1348 | -0.1513 | 0.0685 | -16.7519
Cielo S02 | PFel-AÑ-3 | -1.4X+1.2D+1.0L | Combination | Min | Top | -40.7634 | 7.021 | 0.1348 | -0.1513 | -0.3479 | -38.4466
Cielo S02 | PFel-AÑ-3 | -1.4X+1.2D+1.0L | Combination | Min | Bottom | -47.2464 | 7.021 | 0.1348 | -0.1513 | 0.0685 | -16.7519
Cielo S02 | PFel-AÑ-3 | 1.4Y+1.2D+1.0L | Combination | Max | Top | -46.6288 | -44.2798 | 1.079 | -0.7336 | -1.4055 | 61.7281
Cielo S02 | PFel-AÑ-3 | 1.4Y+1.2D+1.0L | Combination | Max | Bottom | -53.1118 | -44.2798 | 1.079 | -0.7336 | 1.9287 | -75.0963
Cielo S02 | PFel-AÑ-3 | 1.4Y+1.2D+1.0L | Combination | Min | Top | -46.6288 | -44.2798 | 1.079 | -0.7336 | -1.4055 | 61.7281
Cielo S02 | PFel-AÑ-3 | 1.4Y+1.2D+1.0L | Combination | Min | Bottom | -53.1118 | -44.2798 | 1.079 | -0.7336 | 1.9287 | -75.0963
Cielo S02 | PFel-AÑ-3 | -1.4Y+1.2D+1.0L | Combination | Max | Top | -51.3629 | 47.8315 | -1.5325 | 0.9569 | 1.9512 | -99.2822
Cielo S02 | PFel-AÑ-3 | -1.4Y+1.2D+1.0L | Combination | Max | Bottom | -57.8459 | 47.8315 | -1.5325 | 0.9569 | -2.7844 | 48.5173
Cielo S02 | PFel-AÑ-3 | -1.4Y+1.2D+1.0L | Combination | Min | Top | -51.3629 | 47.8315 | -1.5325 | 0.9569 | 1.9512 | -99.2822
Cielo S02 | PFel-AÑ-3 | -1.4Y+1.2D+1.0L | Combination | Min | Bottom | -57.8459 | 47.8315 | -1.5325 | 0.9569 | -2.7844 | 48.5173
Cielo S02 | PFran-B11-4 | 1.2D+1.6L+1.0LR | Combination |  | Top | -11.6835 | 1.8236 | 0.0176 | 0.1289 | -0.054 | -2.1185
Cielo S02 | PFran-B11-4 | 1.2D+1.6L+1.0LR | Combination |  | Bottom | -13.7118 | 1.8236 | 0.0176 | 0.1289 | 0.0004 | 3.5166
Cielo S02 | PFran-B11-4 | 1.2D+1.0L+1.6LR | Combination |  | Top | -10.9585 | 1.8006 | 0.0087 | 0.1202 | -0.0336 | -2.1323
Cielo S02 | PFran-B11-4 | 1.2D+1.0L+1.6LR | Combination |  | Bottom | -12.9868 | 1.8006 | 0.0087 | 0.1202 | -0.0067 | 3.4317
Cielo S02 | PFran-B11-4 | 1.4X+1.2D+1.0L | Combination | Max | Top | -12.4807 | 4.3214 | 0.1299 | 0.2258 | -0.2262 | -6.1869
Cielo S02 | PFran-B11-4 | 1.4X+1.2D+1.0L | Combination | Max | Bottom | -14.5091 | 4.3214 | 0.1299 | 0.2258 | 0.1752 | 7.1663
Cielo S02 | PFran-B11-4 | 1.4X+1.2D+1.0L | Combination | Min | Top | -12.4807 | 4.3214 | 0.1299 | 0.2258 | -0.2262 | -6.1869
Cielo S02 | PFran-B11-4 | 1.4X+1.2D+1.0L | Combination | Min | Bottom | -14.5091 | 4.3214 | 0.1299 | 0.2258 | 0.1752 | 7.1663
Cielo S02 | PFran-B11-4 | -1.4X+1.2D+1.0L | Combination | Max | Top | -9.2409 | -0.7436 | -0.1116 | 0.0147 | 0.1575 | 1.9473
Cielo S02 | PFran-B11-4 | -1.4X+1.2D+1.0L | Combination | Max | Bottom | -11.2693 | -0.7436 | -0.1116 | 0.0147 | -0.1874 | -0.3503
Cielo S02 | PFran-B11-4 | -1.4X+1.2D+1.0L | Combination | Min | Top | -9.2409 | -0.7436 | -0.1116 | 0.0147 | 0.1575 | 1.9473
Cielo S02 | PFran-B11-4 | -1.4X+1.2D+1.0L | Combination | Min | Bottom | -11.2693 | -0.7436 | -0.1116 | 0.0147 | -0.1874 | -0.3503
Cielo S02 | PFran-B11-4 | 1.4Y+1.2D+1.0L | Combination | Max | Top | -3.7991 | 6.3053 | 0.2153 | -0.1526 | -0.3425 | -11.169
Cielo S02 | PFran-B11-4 | 1.4Y+1.2D+1.0L | Combination | Max | Bottom | -5.8274 | 6.3053 | 0.2153 | -0.1526 | 0.3227 | 8.3143
Cielo S02 | PFran-B11-4 | 1.4Y+1.2D+1.0L | Combination | Min | Top | -3.7991 | 6.3053 | 0.2153 | -0.1526 | -0.3425 | -11.169
Cielo S02 | PFran-B11-4 | 1.4Y+1.2D+1.0L | Combination | Min | Bottom | -5.8274 | 6.3053 | 0.2153 | -0.1526 | 0.3227 | 8.3143
Cielo S02 | PFran-B11-4 | -1.4Y+1.2D+1.0L | Combination | Max | Top | -17.9226 | -2.7274 | -0.197 | 0.3931 | 0.2738 | 6.9294
Cielo S02 | PFran-B11-4 | -1.4Y+1.2D+1.0L | Combination | Max | Bottom | -19.9509 | -2.7274 | -0.197 | 0.3931 | -0.335 | -1.4983
Cielo S02 | PFran-B11-4 | -1.4Y+1.2D+1.0L | Combination | Min | Top | -17.9226 | -2.7274 | -0.197 | 0.3931 | 0.2738 | 6.9294
Cielo S02 | PFran-B11-4 | -1.4Y+1.2D+1.0L | Combination | Min | Bottom | -19.9509 | -2.7274 | -0.197 | 0.3931 | -0.335 | -1.4983